## Leismer_RMR_Obs_Well
Operator Name | Scheme Name | Approval # | Date | Well Category | UWI | Well Name | Associated Well Pair | Dist. from Associated Well Pair (m) | Artificial Lift | Fluids / Zones | TVD (mKB) | MD (mKB) | Instrumentation | Reported Value | Units
NEXEN ENERGY ULC | Leismer |  | 2015-01-01 | OBS | 00/02-31-077-07W4/0 | NEXEN ET AL LEISMER 2-31-77-7 |  |  |  | Wabiskaw C Gas | 290.2 | 290.2 | PIEZOMETER | 1837.18 | KPAG
NEXEN ENERGY ULC | Leismer |  | 2015-01-01 | OBS | 00/02-31-077-07W4/0 | NEXEN ET AL LEISMER 2-31-77-7 |  |  |  | Wabiskaw C Gas | 290.2 | 290.2 | PIEZOMETER | 7.11 | DEG C
NEXEN ENERGY ULC | Leismer |  | 2015-01-01 | OBS | 00/02-31-077-07W4/0 | NEXEN ET AL LEISMER 2-31-77-7 |  |  |  | Water | 293.8 | 293.8 | PIEZOMETER | 1856.3 | KPAG
NEXEN ENERGY ULC | Leismer |  | 2015-01-01 | OBS | 00/02-31-077-07W4/0 | NEXEN ET AL LEISMER 2-31-77-7 |  |  |  | Water | 293.8 | 293.8 | PIEZOMETER | 7.42 | DEG C
NEXEN ENERGY ULC | Leismer |  | 2015-01-01 | OBS | 00/02-31-077-07W4/0 | NEXEN ET AL LEISMER 2-31-77-7 |  |  |  | Water | 298.5 | 298.5 | PIEZOMETER | 1613.27 | KPAG
NEXEN ENERGY ULC | Leismer |  | 2015-01-01 | OBS | 00/02-31-077-07W4/0 | NEXEN ET AL LEISMER 2-31-77-7 |  |  |  | Water | 298.5 | 298.5 | PIEZOMETER | 6.9 | DEG C
NEXEN ENERGY ULC | Leismer |  | 2015-01-01 | OBS | 00/02-31-077-07W4/0 | NEXEN ET AL LEISMER 2-31-77-7 |  |  |  | Bitumen | 303.2 | 303.2 | PIEZOMETER | 1855.76 | KPAG
NEXEN ENERGY ULC | Leismer |  | 2015-01-01 | OBS | 00/02-31-077-07W4/0 | NEXEN ET AL LEISMER 2-31-77-7 |  |  |  | Bitumen | 303.2 | 303.2 | PIEZOMETER | 6.85 | DEG C
NEXEN ENERGY ULC | Leismer |  | 2015-01-01 | OBS | 00/02-31-077-07W4/0 | NEXEN ET AL LEISMER 2-31-77-7 |  |  |  | Bitumen | 311.3 | 311.3 | PIEZOMETER | 1957.57 | KPAG
NEXEN ENERGY ULC | Leismer |  | 2015-01-01 | OBS | 00/02-31-077-07W4/0 | NEXEN ET AL LEISMER 2-31-77-7 |  |  |  | Bitumen | 311.3 | 311.3 | PIEZOMETER | 7.15 | DEG C
NEXEN ENERGY ULC | Leismer |  | 2015-01-01 | OBS | 00/02-31-077-07W4/0 | NEXEN ET AL LEISMER 2-31-77-7 |  |  |  | Bitumen | 321.8 | 321.8 | PIEZOMETER | 2042.58 | KPAG
NEXEN ENERGY ULC | Leismer |  | 2015-01-01 | OBS | 00/02-31-077-07W4/0 | NEXEN ET AL LEISMER 2-31-77-7 |  |  |  | Bitumen | 321.8 | 321.8 | PIEZOMETER | 7.58 | DEG C
NEXEN ENERGY ULC | Leismer |  | 2015-01-01 | OBS | 00/02-31-077-07W4/0 | NEXEN ET AL LEISMER 2-31-77-7 |  |  |  | McM Basal Water | 338.5 | 338.5 | PIEZOMETER | 2216.46 | KPAG
NEXEN ENERGY ULC | Leismer |  | 2015-01-01 | OBS | 00/02-31-077-07W4/0 | NEXEN ET AL LEISMER 2-31-77-7 |  |  |  | McM Basal Water | 338.5 | 338.5 | PIEZOMETER | 7.33 | DEG C
NEXEN ENERGY ULC | Leismer |  | 2015-02-01 | OBS | 00/02-31-077-07W4/0 | NEXEN ET AL LEISMER 2-31-77-7 |  |  |  | Wabiskaw C Gas | 290.2 | 290.2 | PIEZOMETER | 1838.58 | KPAG
NEXEN ENERGY ULC | Leismer |  | 2015-02-01 | OBS | 00/02-31-077-07W4/0 | NEXEN ET AL LEISMER 2-31-77-7 |  |  |  | Wabiskaw C Gas | 290.2 | 290.2 | PIEZOMETER | 7.11 | DEG C
NEXEN ENERGY ULC | Leismer |  | 2015-02-01 | OBS | 00/02-31-077-07W4/0 | NEXEN ET AL LEISMER 2-31-77-7 |  |  |  | Water | 293.8 | 293.8 | PIEZOMETER | 1858.49 | KPAG
NEXEN ENERGY ULC | Leismer |  | 2015-02-01 | OBS | 00/02-31-077-07W4/0 | NEXEN ET AL LEISMER 2-31-77-7 |  |  |  | Water | 293.8 | 293.8 | PIEZOMETER | 7.42 | DEG C
NEXEN ENERGY ULC | Leismer |  | 2015-02-01 | OBS | 00/02-31-077-07W4/0 | NEXEN ET AL LEISMER 2-31-77-7 |  |  |  | Water | 298.5 | 298.5 | PIEZOMETER | 1615.83 | KPAG
NEXEN ENERGY ULC | Leismer |  | 2015-02-01 | OBS | 00/02-31-077-07W4/0 | NEXEN ET AL LEISMER 2-31-77-7 |  |  |  | Water | 298.5 | 298.5 | PIEZOMETER | 6.9 | DEG C
NEXEN ENERGY ULC | Leismer |  | 2015-02-01 | OBS | 00/02-31-077-07W4/0 | NEXEN ET AL LEISMER 2-31-77-7 |  |  |  | Bitumen | 303.2 | 303.2 | PIEZOMETER | 1854.91 | KPAG
NEXEN ENERGY ULC | Leismer |  | 2015-02-01 | OBS | 00/02-31-077-07W4/0 | NEXEN ET AL LEISMER 2-31-77-7 |  |  |  | Bitumen | 303.2 | 303.2 | PIEZOMETER | 6.85 | DEG C
NEXEN ENERGY ULC | Leismer |  | 2015-02-01 | OBS | 00/02-31-077-07W4/0 | NEXEN ET AL LEISMER 2-31-77-7 |  |  |  | Bitumen | 311.3 | 311.3 | PIEZOMETER | 1957.71 | KPAG
NEXEN ENERGY ULC | Leismer |  | 2015-02-01 | OBS | 00/02-31-077-07W4/0 | NEXEN ET AL LEISMER 2-31-77-7 |  |  |  | Bitumen | 311.3 | 311.3 | PIEZOMETER | 7.15 | DEG C
NEXEN ENERGY ULC | Leismer |  | 2015-02-01 | OBS | 00/02-31-077-07W4/0 | NEXEN ET AL LEISMER 2-31-77-7 |  |  |  | Bitumen | 321.8 | 321.8 | PIEZOMETER | 2042.82 | KPAG
NEXEN ENERGY ULC | Leismer |  | 2015-02-01 | OBS | 00/02-31-077-07W4/0 | NEXEN ET AL LEISMER 2-31-77-7 |  |  |  | Bitumen | 321.8 | 321.8 | PIEZOMETER | 7.58 | DEG C
NEXEN ENERGY ULC | Leismer |  | 2015-02-01 | OBS | 00/02-31-077-07W4/0 | NEXEN ET AL LEISMER 2-31-77-7 |  |  |  | McM Basal Water | 338.5 | 338.5 | PIEZOMETER | 2216.54 | KPAG
NEXEN ENERGY ULC | Leismer |  | 2015-02-01 | OBS | 00/02-31-077-07W4/0 | NEXEN ET AL LEISMER 2-31-77-7 |  |  |  | McM Basal Water | 338.5 | 338.5 | PIEZOMETER | 7.33 | DEG C
NEXEN ENERGY ULC | Leismer |  | 2015-03-01 | OBS | 00/02-31-077-07W4/0 | NEXEN ET AL LEISMER 2-31-77-7 |  |  |  | Wabiskaw C Gas | 290.2 | 290.2 | PIEZOMETER | 1840.12 | KPAG
NEXEN ENERGY ULC | Leismer |  | 2015-03-01 | OBS | 00/02-31-077-07W4/0 | NEXEN ET AL LEISMER 2-31-77-7 |  |  |  | Wabiskaw C Gas | 290.2 | 290.2 | PIEZOMETER | 7.11 | DEG C
NEXEN ENERGY ULC | Leismer |  | 2015-03-01 | OBS | 00/02-31-077-07W4/0 | NEXEN ET AL LEISMER 2-31-77-7 |  |  |  | Water | 293.8 | 293.8 | PIEZOMETER | 1858.23 | KPAG
NEXEN ENERGY ULC | Leismer |  | 2015-03-01 | OBS | 00/02-31-077-07W4/0 | NEXEN ET AL LEISMER 2-31-77-7 |  |  |  | Water | 293.8 | 293.8 | PIEZOMETER | 7.42 | DEG C
NEXEN ENERGY ULC | Leismer |  | 2015-03-01 | OBS | 00/02-31-077-07W4/0 | NEXEN ET AL LEISMER 2-31-77-7 |  |  |  | Water | 298.5 | 298.5 | PIEZOMETER | 1615.13 | KPAG
NEXEN ENERGY ULC | Leismer |  | 2015-03-01 | OBS | 00/02-31-077-07W4/0 | NEXEN ET AL LEISMER 2-31-77-7 |  |  |  | Water | 298.5 | 298.5 | PIEZOMETER | 6.89 | DEG C
NEXEN ENERGY ULC | Leismer |  | 2015-03-01 | OBS | 00/02-31-077-07W4/0 | NEXEN ET AL LEISMER 2-31-77-7 |  |  |  | Bitumen | 303.2 | 303.2 | PIEZOMETER | 1853.91 | KPAG
NEXEN ENERGY ULC | Leismer |  | 2015-03-01 | OBS | 00/02-31-077-07W4/0 | NEXEN ET AL LEISMER 2-31-77-7 |  |  |  | Bitumen | 303.2 | 303.2 | PIEZOMETER | 6.85 | DEG C
NEXEN ENERGY ULC | Leismer |  | 2015-03-01 | OBS | 00/02-31-077-07W4/0 | NEXEN ET AL LEISMER 2-31-77-7 |  |  |  | Bitumen | 311.3 | 311.3 | PIEZOMETER | 1957.35 | KPAG
NEXEN ENERGY ULC | Leismer |  | 2015-03-01 | OBS | 00/02-31-077-07W4/0 | NEXEN ET AL LEISMER 2-31-77-7 |  |  |  | Bitumen | 311.3 | 311.3 | PIEZOMETER | 7.15 | DEG C
NEXEN ENERGY ULC | Leismer |  | 2015-03-01 | OBS | 00/02-31-077-07W4/0 | NEXEN ET AL LEISMER 2-31-77-7 |  |  |  | Bitumen | 321.8 | 321.8 | PIEZOMETER | 2042.55 | KPAG
NEXEN ENERGY ULC | Leismer |  | 2015-03-01 | OBS | 00/02-31-077-07W4/0 | NEXEN ET AL LEISMER 2-31-77-7 |  |  |  | Bitumen | 321.8 | 321.8 | PIEZOMETER | 7.58 | DEG C
NEXEN ENERGY ULC | Leismer |  | 2015-03-01 | OBS | 00/02-31-077-07W4/0 | NEXEN ET AL LEISMER 2-31-77-7 |  |  |  | McM Basal Water | 338.5 | 338.5 | PIEZOMETER | 2216.25 | KPAG
NEXEN ENERGY ULC | Leismer |  | 2015-03-01 | OBS | 00/02-31-077-07W4/0 | NEXEN ET AL LEISMER 2-31-77-7 |  |  |  | McM Basal Water | 338.5 | 338.5 | PIEZOMETER | 7.33 | DEG C
NEXEN ENERGY ULC | Leismer |  | 2015-04-01 | OBS | 00/02-31-077-07W4/0 | NEXEN ET AL LEISMER 2-31-77-7 |  |  |  | Wabiskaw C Gas | 290.2 | 290.2 | PIEZOMETER | 1839.48 | KPAG
NEXEN ENERGY ULC | Leismer |  | 2015-04-01 | OBS | 00/02-31-077-07W4/0 | NEXEN ET AL LEISMER 2-31-77-7 |  |  |  | Wabiskaw C Gas | 290.2 | 290.2 | PIEZOMETER | 7.11 | DEG C
NEXEN ENERGY ULC | Leismer |  | 2015-04-01 | OBS | 00/02-31-077-07W4/0 | NEXEN ET AL LEISMER 2-31-77-7 |  |  |  | Water | 293.8 | 293.8 | PIEZOMETER | 1857.74 | KPAG
NEXEN ENERGY ULC | Leismer |  | 2015-04-01 | OBS | 00/02-31-077-07W4/0 | NEXEN ET AL LEISMER 2-31-77-7 |  |  |  | Water | 293.8 | 293.8 | PIEZOMETER | 7.42 | DEG C
NEXEN ENERGY ULC | Leismer |  | 2015-04-01 | OBS | 00/02-31-077-07W4/0 | NEXEN ET AL LEISMER 2-31-77-7 |  |  |  | Water | 298.5 | 298.5 | PIEZOMETER | 1614.43 | KPAG
NEXEN ENERGY ULC | Leismer |  | 2015-04-01 | OBS | 00/02-31-077-07W4/0 | NEXEN ET AL LEISMER 2-31-77-7 |  |  |  | Water | 298.5 | 298.5 | PIEZOMETER | 6.89 | DEG C
NEXEN ENERGY ULC | Leismer |  | 2015-04-01 | OBS | 00/02-31-077-07W4/0 | NEXEN ET AL LEISMER 2-31-77-7 |  |  |  | Bitumen | 303.2 | 303.2 | PIEZOMETER | 1854.26 | KPAG
NEXEN ENERGY ULC | Leismer |  | 2015-04-01 | OBS | 00/02-31-077-07W4/0 | NEXEN ET AL LEISMER 2-31-77-7 |  |  |  | Bitumen | 303.2 | 303.2 | PIEZOMETER | 6.85 | DEG C
NEXEN ENERGY ULC | Leismer |  | 2015-04-01 | OBS | 00/02-31-077-07W4/0 | NEXEN ET AL LEISMER 2-31-77-7 |  |  |  | Bitumen | 311.3 | 311.3 | PIEZOMETER | 1957.23 | KPAG
NEXEN ENERGY ULC | Leismer |  | 2015-04-01 | OBS | 00/02-31-077-07W4/0 | NEXEN ET AL LEISMER 2-31-77-7 |  |  |  | Bitumen | 311.3 | 311.3 | PIEZOMETER | 7.15 | DEG C
NEXEN ENERGY ULC | Leismer |  | 2015-04-01 | OBS | 00/02-31-077-07W4/0 | NEXEN ET AL LEISMER 2-31-77-7 |  |  |  | Bitumen | 321.8 | 321.8 | PIEZOMETER | 2042.55 | KPAG
NEXEN ENERGY ULC | Leismer |  | 2015-04-01 | OBS | 00/02-31-077-07W4/0 | NEXEN ET AL LEISMER 2-31-77-7 |  |  |  | Bitumen | 321.8 | 321.8 | PIEZOMETER | 7.58 | DEG C
NEXEN ENERGY ULC | Leismer |  | 2015-04-01 | OBS | 00/02-31-077-07W4/0 | NEXEN ET AL LEISMER 2-31-77-7 |  |  |  | McM Basal Water | 338.5 | 338.5 | PIEZOMETER | 2216.1 | KPAG
NEXEN ENERGY ULC | Leismer |  | 2015-04-01 | OBS | 00/02-31-077-07W4/0 | NEXEN ET AL LEISMER 2-31-77-7 |  |  |  | McM Basal Water | 338.5 | 338.5 | PIEZOMETER | 7.33 | DEG C
NEXEN ENERGY ULC | Leismer |  | 2015-05-01 | OBS | 00/02-31-077-07W4/0 | NEXEN ET AL LEISMER 2-31-77-7 |  |  |  | Wabiskaw C Gas | 290.2 | 290.2 | PIEZOMETER | 1840.25 | KPAG
NEXEN ENERGY ULC | Leismer |  | 2015-05-01 | OBS | 00/02-31-077-07W4/0 | NEXEN ET AL LEISMER 2-31-77-7 |  |  |  | Wabiskaw C Gas | 290.2 | 290.2 | PIEZOMETER | 7.11 | DEG C
NEXEN ENERGY ULC | Leismer |  | 2015-05-01 | OBS | 00/02-31-077-07W4/0 | NEXEN ET AL LEISMER 2-31-77-7 |  |  |  | Water | 293.8 | 293.8 | PIEZOMETER | 1859.63 | KPAG
NEXEN ENERGY ULC | Leismer |  | 2015-05-01 | OBS | 00/02-31-077-07W4/0 | NEXEN ET AL LEISMER 2-31-77-7 |  |  |  | Water | 293.8 | 293.8 | PIEZOMETER | 7.42 | DEG C
NEXEN ENERGY ULC | Leismer |  | 2015-05-01 | OBS | 00/02-31-077-07W4/0 | NEXEN ET AL LEISMER 2-31-77-7 |  |  |  | Water | 298.5 | 298.5 | PIEZOMETER | 1613.7 | KPAG
NEXEN ENERGY ULC | Leismer |  | 2015-05-01 | OBS | 00/02-31-077-07W4/0 | NEXEN ET AL LEISMER 2-31-77-7 |  |  |  | Water | 298.5 | 298.5 | PIEZOMETER | 6.89 | DEG C
NEXEN ENERGY ULC | Leismer |  | 2015-05-01 | OBS | 00/02-31-077-07W4/0 | NEXEN ET AL LEISMER 2-31-77-7 |  |  |  | Bitumen | 303.2 | 303.2 | PIEZOMETER | 1854.08 | KPAG
NEXEN ENERGY ULC | Leismer |  | 2015-05-01 | OBS | 00/02-31-077-07W4/0 | NEXEN ET AL LEISMER 2-31-77-7 |  |  |  | Bitumen | 303.2 | 303.2 | PIEZOMETER | 6.85 | DEG C
NEXEN ENERGY ULC | Leismer |  | 2015-05-01 | OBS | 00/02-31-077-07W4/0 | NEXEN ET AL LEISMER 2-31-77-7 |  |  |  | Bitumen | 311.3 | 311.3 | PIEZOMETER | 1957.41 | KPAG
NEXEN ENERGY ULC | Leismer |  | 2015-05-01 | OBS | 00/02-31-077-07W4/0 | NEXEN ET AL LEISMER 2-31-77-7 |  |  |  | Bitumen | 311.3 | 311.3 | PIEZOMETER | 7.15 | DEG C
NEXEN ENERGY ULC | Leismer |  | 2015-05-01 | OBS | 00/02-31-077-07W4/0 | NEXEN ET AL LEISMER 2-31-77-7 |  |  |  | Bitumen | 321.8 | 321.8 | PIEZOMETER | 2042.58 | KPAG
NEXEN ENERGY ULC | Leismer |  | 2015-05-01 | OBS | 00/02-31-077-07W4/0 | NEXEN ET AL LEISMER 2-31-77-7 |  |  |  | Bitumen | 321.8 | 321.8 | PIEZOMETER | 7.58 | DEG C
NEXEN ENERGY ULC | Leismer |  | 2015-05-01 | OBS | 00/02-31-077-07W4/0 | NEXEN ET AL LEISMER 2-31-77-7 |  |  |  | McM Basal Water | 338.5 | 338.5 | PIEZOMETER | 2216.2 | KPAG
NEXEN ENERGY ULC | Leismer |  | 2015-05-01 | OBS | 00/02-31-077-07W4/0 | NEXEN ET AL LEISMER 2-31-77-7 |  |  |  | McM Basal Water | 338.5 | 338.5 | PIEZOMETER | 7.33 | DEG C
NEXEN ENERGY ULC | Leismer |  | 2015-06-01 | OBS | 00/02-31-077-07W4/0 | NEXEN ET AL LEISMER 2-31-77-7 |  |  |  | Wabiskaw C Gas | 290.2 | 290.2 | PIEZOMETER | 1839.22 | KPAG
NEXEN ENERGY ULC | Leismer |  | 2015-06-01 | OBS | 00/02-31-077-07W4/0 | NEXEN ET AL LEISMER 2-31-77-7 |  |  |  | Wabiskaw C Gas | 290.2 | 290.2 | PIEZOMETER | 7.11 | DEG C
NEXEN ENERGY ULC | Leismer |  | 2015-06-01 | OBS | 00/02-31-077-07W4/0 | NEXEN ET AL LEISMER 2-31-77-7 |  |  |  | Water | 293.8 | 293.8 | PIEZOMETER | 1858.15 | KPAG
NEXEN ENERGY ULC | Leismer |  | 2015-06-01 | OBS | 00/02-31-077-07W4/0 | NEXEN ET AL LEISMER 2-31-77-7 |  |  |  | Water | 293.8 | 293.8 | PIEZOMETER | 7.42 | DEG C
NEXEN ENERGY ULC | Leismer |  | 2015-06-01 | OBS | 00/02-31-077-07W4/0 | NEXEN ET AL LEISMER 2-31-77-7 |  |  |  | Water | 298.5 | 298.5 | PIEZOMETER | 1611.71 | KPAG
NEXEN ENERGY ULC | Leismer |  | 2015-06-01 | OBS | 00/02-31-077-07W4/0 | NEXEN ET AL LEISMER 2-31-77-7 |  |  |  | Water | 298.5 | 298.5 | PIEZOMETER | 6.89 | DEG C
NEXEN ENERGY ULC | Leismer |  | 2015-06-01 | OBS | 00/02-31-077-07W4/0 | NEXEN ET AL LEISMER 2-31-77-7 |  |  |  | Bitumen | 303.2 | 303.2 | PIEZOMETER | 1854.35 | KPAG
NEXEN ENERGY ULC | Leismer |  | 2015-06-01 | OBS | 00/02-31-077-07W4/0 | NEXEN ET AL LEISMER 2-31-77-7 |  |  |  | Bitumen | 303.2 | 303.2 | PIEZOMETER | 6.85 | DEG C
NEXEN ENERGY ULC | Leismer |  | 2015-06-01 | OBS | 00/02-31-077-07W4/0 | NEXEN ET AL LEISMER 2-31-77-7 |  |  |  | Bitumen | 311.3 | 311.3 | PIEZOMETER | 1956.94 | KPAG
NEXEN ENERGY ULC | Leismer |  | 2015-06-01 | OBS | 00/02-31-077-07W4/0 | NEXEN ET AL LEISMER 2-31-77-7 |  |  |  | Bitumen | 311.3 | 311.3 | PIEZOMETER | 7.15 | DEG C
NEXEN ENERGY ULC | Leismer |  | 2015-06-01 | OBS | 00/02-31-077-07W4/0 | NEXEN ET AL LEISMER 2-31-77-7 |  |  |  | Bitumen | 321.8 | 321.8 | PIEZOMETER | 2042.15 | KPAG
NEXEN ENERGY ULC | Leismer |  | 2015-06-01 | OBS | 00/02-31-077-07W4/0 | NEXEN ET AL LEISMER 2-31-77-7 |  |  |  | Bitumen | 321.8 | 321.8 | PIEZOMETER | 7.58 | DEG C
NEXEN ENERGY ULC | Leismer |  | 2015-06-01 | OBS | 00/02-31-077-07W4/0 | NEXEN ET AL LEISMER 2-31-77-7 |  |  |  | McM Basal Water | 338.5 | 338.5 | PIEZOMETER | 2215.6 | KPAG
NEXEN ENERGY ULC | Leismer |  | 2015-06-01 | OBS | 00/02-31-077-07W4/0 | NEXEN ET AL LEISMER 2-31-77-7 |  |  |  | McM Basal Water | 338.5 | 338.5 | PIEZOMETER | 7.32 | DEG C
NEXEN ENERGY ULC | Leismer |  | 2015-07-01 | OBS | 00/02-31-077-07W4/0 | NEXEN ET AL LEISMER 2-31-77-7 |  |  |  | Wabiskaw C Gas | 290.2 | 290.2 | PIEZOMETER | 1839.58 | KPAG
NEXEN ENERGY ULC | Leismer |  | 2015-07-01 | OBS | 00/02-31-077-07W4/0 | NEXEN ET AL LEISMER 2-31-77-7 |  |  |  | Wabiskaw C Gas | 290.2 | 290.2 | PIEZOMETER | 7.11 | DEG C
NEXEN ENERGY ULC | Leismer |  | 2015-07-01 | OBS | 00/02-31-077-07W4/0 | NEXEN ET AL LEISMER 2-31-77-7 |  |  |  | Water | 293.8 | 293.8 | PIEZOMETER | 1857.51 | KPAG
NEXEN ENERGY ULC | Leismer |  | 2015-07-01 | OBS | 00/02-31-077-07W4/0 | NEXEN ET AL LEISMER 2-31-77-7 |  |  |  | Water | 293.8 | 293.8 | PIEZOMETER | 7.42 | DEG C
NEXEN ENERGY ULC | Leismer |  | 2015-07-01 | OBS | 00/02-31-077-07W4/0 | NEXEN ET AL LEISMER 2-31-77-7 |  |  |  | Water | 298.5 | 298.5 | PIEZOMETER | 1610.83 | KPAG
NEXEN ENERGY ULC | Leismer |  | 2015-07-01 | OBS | 00/02-31-077-07W4/0 | NEXEN ET AL LEISMER 2-31-77-7 |  |  |  | Water | 298.5 | 298.5 | PIEZOMETER | 6.89 | DEG C
NEXEN ENERGY ULC | Leismer |  | 2015-07-01 | OBS | 00/02-31-077-07W4/0 | NEXEN ET AL LEISMER 2-31-77-7 |  |  |  | Bitumen | 303.2 | 303.2 | PIEZOMETER | 1853.93 | KPAG
NEXEN ENERGY ULC | Leismer |  | 2015-07-01 | OBS | 00/02-31-077-07W4/0 | NEXEN ET AL LEISMER 2-31-77-7 |  |  |  | Bitumen | 303.2 | 303.2 | PIEZOMETER | 6.85 | DEG C
NEXEN ENERGY ULC | Leismer |  | 2015-07-01 | OBS | 00/02-31-077-07W4/0 | NEXEN ET AL LEISMER 2-31-77-7 |  |  |  | Bitumen | 311.3 | 311.3 | PIEZOMETER | 1956.73 | KPAG
NEXEN ENERGY ULC | Leismer |  | 2015-07-01 | OBS | 00/02-31-077-07W4/0 | NEXEN ET AL LEISMER 2-31-77-7 |  |  |  | Bitumen | 311.3 | 311.3 | PIEZOMETER | 7.15 | DEG C
NEXEN ENERGY ULC | Leismer |  | 2015-07-01 | OBS | 00/02-31-077-07W4/0 | NEXEN ET AL LEISMER 2-31-77-7 |  |  |  | Bitumen | 321.8 | 321.8 | PIEZOMETER | 2041.82 | KPAG
NEXEN ENERGY ULC | Leismer |  | 2015-07-01 | OBS | 00/02-31-077-07W4/0 | NEXEN ET AL LEISMER 2-31-77-7 |  |  |  | Bitumen | 321.8 | 321.8 | PIEZOMETER | 7.58 | DEG C
NEXEN ENERGY ULC | Leismer |  | 2015-07-01 | OBS | 00/02-31-077-07W4/0 | NEXEN ET AL LEISMER 2-31-77-7 |  |  |  | McM Basal Water | 338.5 | 338.5 | PIEZOMETER | 2215.29 | KPAG
NEXEN ENERGY ULC | Leismer |  | 2015-07-01 | OBS | 00/02-31-077-07W4/0 | NEXEN ET AL LEISMER 2-31-77-7 |  |  |  | McM Basal Water | 338.5 | 338.5 | PIEZOMETER | 7.32 | DEG C
NEXEN ENERGY ULC | Leismer |  | 2015-08-01 | OBS | 00/02-31-077-07W4/0 | NEXEN ET AL LEISMER 2-31-77-7 |  |  |  | Wabiskaw C Gas | 290.2 | 290.2 | PIEZOMETER | 1839.55 | KPAG
NEXEN ENERGY ULC | Leismer |  | 2015-08-01 | OBS | 00/02-31-077-07W4/0 | NEXEN ET AL LEISMER 2-31-77-7 |  |  |  | Wabiskaw C Gas | 290.2 | 290.2 | PIEZOMETER | 7.11 | DEG C
NEXEN ENERGY ULC | Leismer |  | 2015-08-01 | OBS | 00/02-31-077-07W4/0 | NEXEN ET AL LEISMER 2-31-77-7 |  |  |  | Water | 293.8 | 293.8 | PIEZOMETER | 1857.85 | KPAG
NEXEN ENERGY ULC | Leismer |  | 2015-08-01 | OBS | 00/02-31-077-07W4/0 | NEXEN ET AL LEISMER 2-31-77-7 |  |  |  | Water | 293.8 | 293.8 | PIEZOMETER | 7.42 | DEG C
NEXEN ENERGY ULC | Leismer |  | 2015-08-01 | OBS | 00/02-31-077-07W4/0 | NEXEN ET AL LEISMER 2-31-77-7 |  |  |  | Water | 298.5 | 298.5 | PIEZOMETER | 1610.83 | KPAG
NEXEN ENERGY ULC | Leismer |  | 2015-08-01 | OBS | 00/02-31-077-07W4/0 | NEXEN ET AL LEISMER 2-31-77-7 |  |  |  | Water | 298.5 | 298.5 | PIEZOMETER | 6.89 | DEG C
NEXEN ENERGY ULC | Leismer |  | 2015-08-01 | OBS | 00/02-31-077-07W4/0 | NEXEN ET AL LEISMER 2-31-77-7 |  |  |  | Bitumen | 303.2 | 303.2 | PIEZOMETER | 1854.16 | KPAG
NEXEN ENERGY ULC | Leismer |  | 2015-08-01 | OBS | 00/02-31-077-07W4/0 | NEXEN ET AL LEISMER 2-31-77-7 |  |  |  | Bitumen | 303.2 | 303.2 | PIEZOMETER | 6.85 | DEG C
NEXEN ENERGY ULC | Leismer |  | 2015-08-01 | OBS | 00/02-31-077-07W4/0 | NEXEN ET AL LEISMER 2-31-77-7 |  |  |  | Bitumen | 311.3 | 311.3 | PIEZOMETER | 1956.7 | KPAG
NEXEN ENERGY ULC | Leismer |  | 2015-08-01 | OBS | 00/02-31-077-07W4/0 | NEXEN ET AL LEISMER 2-31-77-7 |  |  |  | Bitumen | 311.3 | 311.3 | PIEZOMETER | 7.15 | DEG C
NEXEN ENERGY ULC | Leismer |  | 2015-08-01 | OBS | 00/02-31-077-07W4/0 | NEXEN ET AL LEISMER 2-31-77-7 |  |  |  | Bitumen | 321.8 | 321.8 | PIEZOMETER | 2041.74 | KPAG
NEXEN ENERGY ULC | Leismer |  | 2015-08-01 | OBS | 00/02-31-077-07W4/0 | NEXEN ET AL LEISMER 2-31-77-7 |  |  |  | Bitumen | 321.8 | 321.8 | PIEZOMETER | 7.58 | DEG C
NEXEN ENERGY ULC | Leismer |  | 2015-08-01 | OBS | 00/02-31-077-07W4/0 | NEXEN ET AL LEISMER 2-31-77-7 |  |  |  | McM Basal Water | 338.5 | 338.5 | PIEZOMETER | 2215.25 | KPAG
NEXEN ENERGY ULC | Leismer |  | 2015-08-01 | OBS | 00/02-31-077-07W4/0 | NEXEN ET AL LEISMER 2-31-77-7 |  |  |  | McM Basal Water | 338.5 | 338.5 | PIEZOMETER | 7.32 | DEG C
NEXEN ENERGY ULC | Leismer |  | 2015-09-01 | OBS | 00/02-31-077-07W4/0 | NEXEN ET AL LEISMER 2-31-77-7 |  |  |  | Wabiskaw C Gas | 290.2 | 290.2 | PIEZOMETER | 1840.26 | KPAG
NEXEN ENERGY ULC | Leismer |  | 2015-09-01 | OBS | 00/02-31-077-07W4/0 | NEXEN ET AL LEISMER 2-31-77-7 |  |  |  | Wabiskaw C Gas | 290.2 | 290.2 | PIEZOMETER | 7.11 | DEG C
NEXEN ENERGY ULC | Leismer |  | 2015-09-01 | OBS | 00/02-31-077-07W4/0 | NEXEN ET AL LEISMER 2-31-77-7 |  |  |  | Water | 293.8 | 293.8 | PIEZOMETER | 1859.86 | KPAG
NEXEN ENERGY ULC | Leismer |  | 2015-09-01 | OBS | 00/02-31-077-07W4/0 | NEXEN ET AL LEISMER 2-31-77-7 |  |  |  | Water | 293.8 | 293.8 | PIEZOMETER | 7.42 | DEG C
NEXEN ENERGY ULC | Leismer |  | 2015-09-01 | OBS | 00/02-31-077-07W4/0 | NEXEN ET AL LEISMER 2-31-77-7 |  |  |  | Water | 298.5 | 298.5 | PIEZOMETER | 1610.69 | KPAG
NEXEN ENERGY ULC | Leismer |  | 2015-09-01 | OBS | 00/02-31-077-07W4/0 | NEXEN ET AL LEISMER 2-31-77-7 |  |  |  | Water | 298.5 | 298.5 | PIEZOMETER | 6.89 | DEG C
NEXEN ENERGY ULC | Leismer |  | 2015-09-01 | OBS | 00/02-31-077-07W4/0 | NEXEN ET AL LEISMER 2-31-77-7 |  |  |  | Bitumen | 303.2 | 303.2 | PIEZOMETER | 1853.93 | KPAG
NEXEN ENERGY ULC | Leismer |  | 2015-09-01 | OBS | 00/02-31-077-07W4/0 | NEXEN ET AL LEISMER 2-31-77-7 |  |  |  | Bitumen | 303.2 | 303.2 | PIEZOMETER | 6.84 | DEG C
NEXEN ENERGY ULC | Leismer |  | 2015-09-01 | OBS | 00/02-31-077-07W4/0 | NEXEN ET AL LEISMER 2-31-77-7 |  |  |  | Bitumen | 311.3 | 311.3 | PIEZOMETER | 1956.45 | KPAG
NEXEN ENERGY ULC | Leismer |  | 2015-09-01 | OBS | 00/02-31-077-07W4/0 | NEXEN ET AL LEISMER 2-31-77-7 |  |  |  | Bitumen | 311.3 | 311.3 | PIEZOMETER | 7.15 | DEG C
NEXEN ENERGY ULC | Leismer |  | 2015-09-01 | OBS | 00/02-31-077-07W4/0 | NEXEN ET AL LEISMER 2-31-77-7 |  |  |  | Bitumen | 321.8 | 321.8 | PIEZOMETER | 2041.47 | KPAG
NEXEN ENERGY ULC | Leismer |  | 2015-09-01 | OBS | 00/02-31-077-07W4/0 | NEXEN ET AL LEISMER 2-31-77-7 |  |  |  | Bitumen | 321.8 | 321.8 | PIEZOMETER | 7.58 | DEG C
NEXEN ENERGY ULC | Leismer |  | 2015-09-01 | OBS | 00/02-31-077-07W4/0 | NEXEN ET AL LEISMER 2-31-77-7 |  |  |  | McM Basal Water | 338.5 | 338.5 | PIEZOMETER | 2214.96 | KPAG
NEXEN ENERGY ULC | Leismer |  | 2015-09-01 | OBS | 00/02-31-077-07W4/0 | NEXEN ET AL LEISMER 2-31-77-7 |  |  |  | McM Basal Water | 338.5 | 338.5 | PIEZOMETER | 7.32 | DEG C
NEXEN ENERGY ULC | Leismer |  | 2015-10-01 | OBS | 00/02-31-077-07W4/0 | NEXEN ET AL LEISMER 2-31-77-7 |  |  |  | Wabiskaw C Gas | 290.2 | 290.2 | PIEZOMETER | 1839.32 | KPAG
NEXEN ENERGY ULC | Leismer |  | 2015-10-01 | OBS | 00/02-31-077-07W4/0 | NEXEN ET AL LEISMER 2-31-77-7 |  |  |  | Wabiskaw C Gas | 290.2 | 290.2 | PIEZOMETER | 7.11 | DEG C
NEXEN ENERGY ULC | Leismer |  | 2015-10-01 | OBS | 00/02-31-077-07W4/0 | NEXEN ET AL LEISMER 2-31-77-7 |  |  |  | Water | 293.8 | 293.8 | PIEZOMETER | 1858.94 | KPAG
NEXEN ENERGY ULC | Leismer |  | 2015-10-01 | OBS | 00/02-31-077-07W4/0 | NEXEN ET AL LEISMER 2-31-77-7 |  |  |  | Water | 293.8 | 293.8 | PIEZOMETER | 7.42 | DEG C
NEXEN ENERGY ULC | Leismer |  | 2015-10-01 | OBS | 00/02-31-077-07W4/0 | NEXEN ET AL LEISMER 2-31-77-7 |  |  |  | Water | 298.5 | 298.5 | PIEZOMETER | 1610.42 | KPAG
NEXEN ENERGY ULC | Leismer |  | 2015-10-01 | OBS | 00/02-31-077-07W4/0 | NEXEN ET AL LEISMER 2-31-77-7 |  |  |  | Water | 298.5 | 298.5 | PIEZOMETER | 6.89 | DEG C
NEXEN ENERGY ULC | Leismer |  | 2015-10-01 | OBS | 00/02-31-077-07W4/0 | NEXEN ET AL LEISMER 2-31-77-7 |  |  |  | Bitumen | 303.2 | 303.2 | PIEZOMETER | 1853.87 | KPAG
NEXEN ENERGY ULC | Leismer |  | 2015-10-01 | OBS | 00/02-31-077-07W4/0 | NEXEN ET AL LEISMER 2-31-77-7 |  |  |  | Bitumen | 303.2 | 303.2 | PIEZOMETER | 6.85 | DEG C
NEXEN ENERGY ULC | Leismer |  | 2015-10-01 | OBS | 00/02-31-077-07W4/0 | NEXEN ET AL LEISMER 2-31-77-7 |  |  |  | Bitumen | 311.3 | 311.3 | PIEZOMETER | 1956.31 | KPAG
NEXEN ENERGY ULC | Leismer |  | 2015-10-01 | OBS | 00/02-31-077-07W4/0 | NEXEN ET AL LEISMER 2-31-77-7 |  |  |  | Bitumen | 311.3 | 311.3 | PIEZOMETER | 7.15 | DEG C
NEXEN ENERGY ULC | Leismer |  | 2015-10-01 | OBS | 00/02-31-077-07W4/0 | NEXEN ET AL LEISMER 2-31-77-7 |  |  |  | Bitumen | 321.8 | 321.8 | PIEZOMETER | 2041.69 | KPAG
NEXEN ENERGY ULC | Leismer |  | 2015-10-01 | OBS | 00/02-31-077-07W4/0 | NEXEN ET AL LEISMER 2-31-77-7 |  |  |  | Bitumen | 321.8 | 321.8 | PIEZOMETER | 7.58 | DEG C
NEXEN ENERGY ULC | Leismer |  | 2015-10-01 | OBS | 00/02-31-077-07W4/0 | NEXEN ET AL LEISMER 2-31-77-7 |  |  |  | McM Basal Water | 338.5 | 338.5 | PIEZOMETER | 2214.81 | KPAG
NEXEN ENERGY ULC | Leismer |  | 2015-10-01 | OBS | 00/02-31-077-07W4/0 | NEXEN ET AL LEISMER 2-31-77-7 |  |  |  | McM Basal Water | 338.5 | 338.5 | PIEZOMETER | 7.32 | DEG C
NEXEN ENERGY ULC | Leismer |  | 2015-11-01 | OBS | 00/02-31-077-07W4/0 | NEXEN ET AL LEISMER 2-31-77-7 |  |  |  | Wabiskaw C Gas | 290.2 | 290.2 | PIEZOMETER | 1838.56 | KPAG
NEXEN ENERGY ULC | Leismer |  | 2015-11-01 | OBS | 00/02-31-077-07W4/0 | NEXEN ET AL LEISMER 2-31-77-7 |  |  |  | Wabiskaw C Gas | 290.2 | 290.2 | PIEZOMETER | 7.11 | DEG C
NEXEN ENERGY ULC | Leismer |  | 2015-11-01 | OBS | 00/02-31-077-07W4/0 | NEXEN ET AL LEISMER 2-31-77-7 |  |  |  | Water | 293.8 | 293.8 | PIEZOMETER | 1858.76 | KPAG
NEXEN ENERGY ULC | Leismer |  | 2015-11-01 | OBS | 00/02-31-077-07W4/0 | NEXEN ET AL LEISMER 2-31-77-7 |  |  |  | Water | 293.8 | 293.8 | PIEZOMETER | 7.42 | DEG C
NEXEN ENERGY ULC | Leismer |  | 2015-11-01 | OBS | 00/02-31-077-07W4/0 | NEXEN ET AL LEISMER 2-31-77-7 |  |  |  | Water | 298.5 | 298.5 | PIEZOMETER | 1609.38 | KPAG
NEXEN ENERGY ULC | Leismer |  | 2015-11-01 | OBS | 00/02-31-077-07W4/0 | NEXEN ET AL LEISMER 2-31-77-7 |  |  |  | Water | 298.5 | 298.5 | PIEZOMETER | 6.89 | DEG C
NEXEN ENERGY ULC | Leismer |  | 2015-11-01 | OBS | 00/02-31-077-07W4/0 | NEXEN ET AL LEISMER 2-31-77-7 |  |  |  | Bitumen | 303.2 | 303.2 | PIEZOMETER | 1854.21 | KPAG
NEXEN ENERGY ULC | Leismer |  | 2015-11-01 | OBS | 00/02-31-077-07W4/0 | NEXEN ET AL LEISMER 2-31-77-7 |  |  |  | Bitumen | 303.2 | 303.2 | PIEZOMETER | 6.85 | DEG C
NEXEN ENERGY ULC | Leismer |  | 2015-11-01 | OBS | 00/02-31-077-07W4/0 | NEXEN ET AL LEISMER 2-31-77-7 |  |  |  | Bitumen | 311.3 | 311.3 | PIEZOMETER | 1956.05 | KPAG
NEXEN ENERGY ULC | Leismer |  | 2015-11-01 | OBS | 00/02-31-077-07W4/0 | NEXEN ET AL LEISMER 2-31-77-7 |  |  |  | Bitumen | 311.3 | 311.3 | PIEZOMETER | 7.15 | DEG C
NEXEN ENERGY ULC | Leismer |  | 2015-11-01 | OBS | 00/02-31-077-07W4/0 | NEXEN ET AL LEISMER 2-31-77-7 |  |  |  | Bitumen | 321.8 | 321.8 | PIEZOMETER | 2041.51 | KPAG
NEXEN ENERGY ULC | Leismer |  | 2015-11-01 | OBS | 00/02-31-077-07W4/0 | NEXEN ET AL LEISMER 2-31-77-7 |  |  |  | Bitumen | 321.8 | 321.8 | PIEZOMETER | 7.58 | DEG C
NEXEN ENERGY ULC | Leismer |  | 2015-11-01 | OBS | 00/02-31-077-07W4/0 | NEXEN ET AL LEISMER 2-31-77-7 |  |  |  | McM Basal Water | 338.5 | 338.5 | PIEZOMETER | 2214.5 | KPAG
NEXEN ENERGY ULC | Leismer |  | 2015-11-01 | OBS | 00/02-31-077-07W4/0 | NEXEN ET AL LEISMER 2-31-77-7 |  |  |  | McM Basal Water | 338.5 | 338.5 | PIEZOMETER | 7.32 | DEG C
NEXEN ENERGY ULC | Leismer |  | 2015-12-01 | OBS | 00/02-31-077-07W4/0 | NEXEN ET AL LEISMER 2-31-77-7 |  |  |  | Wabiskaw C Gas | 290.2 | 290.2 | PIEZOMETER | 1836.82 | KPAG
NEXEN ENERGY ULC | Leismer |  | 2015-12-01 | OBS | 00/02-31-077-07W4/0 | NEXEN ET AL LEISMER 2-31-77-7 |  |  |  | Wabiskaw C Gas | 290.2 | 290.2 | PIEZOMETER | 7.11 | DEG C
NEXEN ENERGY ULC | Leismer |  | 2015-12-01 | OBS | 00/02-31-077-07W4/0 | NEXEN ET AL LEISMER 2-31-77-7 |  |  |  | Water | 293.8 | 293.8 | PIEZOMETER | 1855.79 | KPAG
NEXEN ENERGY ULC | Leismer |  | 2015-12-01 | OBS | 00/02-31-077-07W4/0 | NEXEN ET AL LEISMER 2-31-77-7 |  |  |  | Water | 293.8 | 293.8 | PIEZOMETER | 7.42 | DEG C
NEXEN ENERGY ULC | Leismer |  | 2015-12-01 | OBS | 00/02-31-077-07W4/0 | NEXEN ET AL LEISMER 2-31-77-7 |  |  |  | Water | 298.5 | 298.5 | PIEZOMETER | 1606.99 | KPAG
NEXEN ENERGY ULC | Leismer |  | 2015-12-01 | OBS | 00/02-31-077-07W4/0 | NEXEN ET AL LEISMER 2-31-77-7 |  |  |  | Water | 298.5 | 298.5 | PIEZOMETER | 6.89 | DEG C
NEXEN ENERGY ULC | Leismer |  | 2015-12-01 | OBS | 00/02-31-077-07W4/0 | NEXEN ET AL LEISMER 2-31-77-7 |  |  |  | Bitumen | 303.2 | 303.2 | PIEZOMETER | 1854.39 | KPAG
NEXEN ENERGY ULC | Leismer |  | 2015-12-01 | OBS | 00/02-31-077-07W4/0 | NEXEN ET AL LEISMER 2-31-77-7 |  |  |  | Bitumen | 303.2 | 303.2 | PIEZOMETER | 6.85 | DEG C
NEXEN ENERGY ULC | Leismer |  | 2015-12-01 | OBS | 00/02-31-077-07W4/0 | NEXEN ET AL LEISMER 2-31-77-7 |  |  |  | Bitumen | 311.3 | 311.3 | PIEZOMETER | 1955.8 | KPAG
NEXEN ENERGY ULC | Leismer |  | 2015-12-01 | OBS | 00/02-31-077-07W4/0 | NEXEN ET AL LEISMER 2-31-77-7 |  |  |  | Bitumen | 311.3 | 311.3 | PIEZOMETER | 7.15 | DEG C
NEXEN ENERGY ULC | Leismer |  | 2015-12-01 | OBS | 00/02-31-077-07W4/0 | NEXEN ET AL LEISMER 2-31-77-7 |  |  |  | Bitumen | 321.8 | 321.8 | PIEZOMETER | 2041.28 | KPAG
NEXEN ENERGY ULC | Leismer |  | 2015-12-01 | OBS | 00/02-31-077-07W4/0 | NEXEN ET AL LEISMER 2-31-77-7 |  |  |  | Bitumen | 321.8 | 321.8 | PIEZOMETER | 7.58 | DEG C
NEXEN ENERGY ULC | Leismer |  | 2015-12-01 | OBS | 00/02-31-077-07W4/0 | NEXEN ET AL LEISMER 2-31-77-7 |  |  |  | McM Basal Water | 338.5 | 338.5 | PIEZOMETER | 2214.24 | KPAG
NEXEN ENERGY ULC | Leismer |  | 2015-12-01 | OBS | 00/02-31-077-07W4/0 | NEXEN ET AL LEISMER 2-31-77-7 |  |  |  | McM Basal Water | 338.5 | 338.5 | PIEZOMETER | 7.32 | DEG C
NEXEN ENERGY ULC | Leismer |  | 2016-01-01 | OBS | 00/02-31-077-07W4/0 | NEXEN ET AL LEISMER 2-31-77-7 |  |  |  | Wabiskaw C Gas | 290.2 | 290.2 | PIEZOMETER | 1836.99 | KPAG
NEXEN ENERGY ULC | Leismer |  | 2016-01-01 | OBS | 00/02-31-077-07W4/0 | NEXEN ET AL LEISMER 2-31-77-7 |  |  |  | Wabiskaw C Gas | 290.2 | 290.2 | PIEZOMETER | 7.11 | DEG C
NEXEN ENERGY ULC | Leismer |  | 2016-01-01 | OBS | 00/02-31-077-07W4/0 | NEXEN ET AL LEISMER 2-31-77-7 |  |  |  | Water | 293.8 | 293.8 | PIEZOMETER | 1856.09 | KPAG
NEXEN ENERGY ULC | Leismer |  | 2016-01-01 | OBS | 00/02-31-077-07W4/0 | NEXEN ET AL LEISMER 2-31-77-7 |  |  |  | Water | 293.8 | 293.8 | PIEZOMETER | 7.42 | DEG C
NEXEN ENERGY ULC | Leismer |  | 2016-01-01 | OBS | 00/02-31-077-07W4/0 | NEXEN ET AL LEISMER 2-31-77-7 |  |  |  | Water | 298.5 | 298.5 | PIEZOMETER | 1605.05 | KPAG
NEXEN ENERGY ULC | Leismer |  | 2016-01-01 | OBS | 00/02-31-077-07W4/0 | NEXEN ET AL LEISMER 2-31-77-7 |  |  |  | Water | 298.5 | 298.5 | PIEZOMETER | 6.89 | DEG C
NEXEN ENERGY ULC | Leismer |  | 2016-01-01 | OBS | 00/02-31-077-07W4/0 | NEXEN ET AL LEISMER 2-31-77-7 |  |  |  | Bitumen | 303.2 | 303.2 | PIEZOMETER | 1855.04 | KPAG
NEXEN ENERGY ULC | Leismer |  | 2016-01-01 | OBS | 00/02-31-077-07W4/0 | NEXEN ET AL LEISMER 2-31-77-7 |  |  |  | Bitumen | 303.2 | 303.2 | PIEZOMETER | 6.85 | DEG C
NEXEN ENERGY ULC | Leismer |  | 2016-01-01 | OBS | 00/02-31-077-07W4/0 | NEXEN ET AL LEISMER 2-31-77-7 |  |  |  | Bitumen | 311.3 | 311.3 | PIEZOMETER | 1955.83 | KPAG
NEXEN ENERGY ULC | Leismer |  | 2016-01-01 | OBS | 00/02-31-077-07W4/0 | NEXEN ET AL LEISMER 2-31-77-7 |  |  |  | Bitumen | 311.3 | 311.3 | PIEZOMETER | 7.15 | DEG C
NEXEN ENERGY ULC | Leismer |  | 2016-01-01 | OBS | 00/02-31-077-07W4/0 | NEXEN ET AL LEISMER 2-31-77-7 |  |  |  | Bitumen | 321.8 | 321.8 | PIEZOMETER | 2041.41 | KPAG
NEXEN ENERGY ULC | Leismer |  | 2016-01-01 | OBS | 00/02-31-077-07W4/0 | NEXEN ET AL LEISMER 2-31-77-7 |  |  |  | Bitumen | 321.8 | 321.8 | PIEZOMETER | 7.58 | DEG C
NEXEN ENERGY ULC | Leismer |  | 2016-01-01 | OBS | 00/02-31-077-07W4/0 | NEXEN ET AL LEISMER 2-31-77-7 |  |  |  | McM Basal Water | 338.5 | 338.5 | PIEZOMETER | 2214.29 | KPAG
NEXEN ENERGY ULC | Leismer |  | 2016-01-01 | OBS | 00/02-31-077-07W4/0 | NEXEN ET AL LEISMER 2-31-77-7 |  |  |  | McM Basal Water | 338.5 | 338.5 | PIEZOMETER | 7.32 | DEG C
NEXEN ENERGY ULC | Leismer |  | 2016-02-01 | OBS | 00/02-31-077-07W4/0 | NEXEN ET AL LEISMER 2-31-77-7 |  |  |  | Wabiskaw C Gas | 290.2 | 290.2 | PIEZOMETER | 1837.26 | KPAG
NEXEN ENERGY ULC | Leismer |  | 2016-02-01 | OBS | 00/02-31-077-07W4/0 | NEXEN ET AL LEISMER 2-31-77-7 |  |  |  | Wabiskaw C Gas | 290.2 | 290.2 | PIEZOMETER | 7.11 | DEG C
NEXEN ENERGY ULC | Leismer |  | 2016-02-01 | OBS | 00/02-31-077-07W4/0 | NEXEN ET AL LEISMER 2-31-77-7 |  |  |  | Water | 293.8 | 293.8 | PIEZOMETER | 1856.9 | KPAG
NEXEN ENERGY ULC | Leismer |  | 2016-02-01 | OBS | 00/02-31-077-07W4/0 | NEXEN ET AL LEISMER 2-31-77-7 |  |  |  | Water | 293.8 | 293.8 | PIEZOMETER | 7.42 | DEG C
NEXEN ENERGY ULC | Leismer |  | 2016-02-01 | OBS | 00/02-31-077-07W4/0 | NEXEN ET AL LEISMER 2-31-77-7 |  |  |  | Water | 298.5 | 298.5 | PIEZOMETER | 1605.33 | KPAG
NEXEN ENERGY ULC | Leismer |  | 2016-02-01 | OBS | 00/02-31-077-07W4/0 | NEXEN ET AL LEISMER 2-31-77-7 |  |  |  | Water | 298.5 | 298.5 | PIEZOMETER | 6.89 | DEG C
NEXEN ENERGY ULC | Leismer |  | 2016-02-01 | OBS | 00/02-31-077-07W4/0 | NEXEN ET AL LEISMER 2-31-77-7 |  |  |  | Bitumen | 303.2 | 303.2 | PIEZOMETER | 1855.32 | KPAG
NEXEN ENERGY ULC | Leismer |  | 2016-02-01 | OBS | 00/02-31-077-07W4/0 | NEXEN ET AL LEISMER 2-31-77-7 |  |  |  | Bitumen | 303.2 | 303.2 | PIEZOMETER | 6.85 | DEG C
NEXEN ENERGY ULC | Leismer |  | 2016-02-01 | OBS | 00/02-31-077-07W4/0 | NEXEN ET AL LEISMER 2-31-77-7 |  |  |  | Bitumen | 311.3 | 311.3 | PIEZOMETER | 1955.96 | KPAG
NEXEN ENERGY ULC | Leismer |  | 2016-02-01 | OBS | 00/02-31-077-07W4/0 | NEXEN ET AL LEISMER 2-31-77-7 |  |  |  | Bitumen | 311.3 | 311.3 | PIEZOMETER | 7.15 | DEG C
NEXEN ENERGY ULC | Leismer |  | 2016-02-01 | OBS | 00/02-31-077-07W4/0 | NEXEN ET AL LEISMER 2-31-77-7 |  |  |  | Bitumen | 321.8 | 321.8 | PIEZOMETER | 2041.58 | KPAG
NEXEN ENERGY ULC | Leismer |  | 2016-02-01 | OBS | 00/02-31-077-07W4/0 | NEXEN ET AL LEISMER 2-31-77-7 |  |  |  | Bitumen | 321.8 | 321.8 | PIEZOMETER | 7.58 | DEG C
NEXEN ENERGY ULC | Leismer |  | 2016-02-01 | OBS | 00/02-31-077-07W4/0 | NEXEN ET AL LEISMER 2-31-77-7 |  |  |  | McM Basal Water | 338.5 | 338.5 | PIEZOMETER | 2214.36 | KPAG
NEXEN ENERGY ULC | Leismer |  | 2016-02-01 | OBS | 00/02-31-077-07W4/0 | NEXEN ET AL LEISMER 2-31-77-7 |  |  |  | McM Basal Water | 338.5 | 338.5 | PIEZOMETER | 7.32 | DEG C
NEXEN ENERGY ULC | Leismer |  | 2016-03-01 | OBS | 00/02-31-077-07W4/0 | NEXEN ET AL LEISMER 2-31-77-7 |  |  |  | Wabiskaw C Gas | 290.2 | 290.2 | PIEZOMETER | 1834.92 | KPAG
NEXEN ENERGY ULC | Leismer |  | 2016-03-01 | OBS | 00/02-31-077-07W4/0 | NEXEN ET AL LEISMER 2-31-77-7 |  |  |  | Wabiskaw C Gas | 290.2 | 290.2 | PIEZOMETER | 7.11 | DEG C
NEXEN ENERGY ULC | Leismer |  | 2016-03-01 | OBS | 00/02-31-077-07W4/0 | NEXEN ET AL LEISMER 2-31-77-7 |  |  |  | Water | 293.8 | 293.8 | PIEZOMETER | 1853.66 | KPAG
NEXEN ENERGY ULC | Leismer |  | 2016-03-01 | OBS | 00/02-31-077-07W4/0 | NEXEN ET AL LEISMER 2-31-77-7 |  |  |  | Water | 293.8 | 293.8 | PIEZOMETER | 7.42 | DEG C
NEXEN ENERGY ULC | Leismer |  | 2016-03-01 | OBS | 00/02-31-077-07W4/0 | NEXEN ET AL LEISMER 2-31-77-7 |  |  |  | Water | 298.5 | 298.5 | PIEZOMETER | 1600.9 | KPAG
NEXEN ENERGY ULC | Leismer |  | 2016-03-01 | OBS | 00/02-31-077-07W4/0 | NEXEN ET AL LEISMER 2-31-77-7 |  |  |  | Water | 298.5 | 298.5 | PIEZOMETER | 6.89 | DEG C
NEXEN ENERGY ULC | Leismer |  | 2016-03-01 | OBS | 00/02-31-077-07W4/0 | NEXEN ET AL LEISMER 2-31-77-7 |  |  |  | Bitumen | 303.2 | 303.2 | PIEZOMETER | 1856.72 | KPAG
NEXEN ENERGY ULC | Leismer |  | 2016-03-01 | OBS | 00/02-31-077-07W4/0 | NEXEN ET AL LEISMER 2-31-77-7 |  |  |  | Bitumen | 303.2 | 303.2 | PIEZOMETER | 6.85 | DEG C
NEXEN ENERGY ULC | Leismer |  | 2016-03-01 | OBS | 00/02-31-077-07W4/0 | NEXEN ET AL LEISMER 2-31-77-7 |  |  |  | Bitumen | 311.3 | 311.3 | PIEZOMETER | 1955.92 | KPAG
NEXEN ENERGY ULC | Leismer |  | 2016-03-01 | OBS | 00/02-31-077-07W4/0 | NEXEN ET AL LEISMER 2-31-77-7 |  |  |  | Bitumen | 311.3 | 311.3 | PIEZOMETER | 7.15 | DEG C
NEXEN ENERGY ULC | Leismer |  | 2016-03-01 | OBS | 00/02-31-077-07W4/0 | NEXEN ET AL LEISMER 2-31-77-7 |  |  |  | Bitumen | 321.8 | 321.8 | PIEZOMETER | 2041.54 | KPAG
NEXEN ENERGY ULC | Leismer |  | 2016-03-01 | OBS | 00/02-31-077-07W4/0 | NEXEN ET AL LEISMER 2-31-77-7 |  |  |  | Bitumen | 321.8 | 321.8 | PIEZOMETER | 7.58 | DEG C
NEXEN ENERGY ULC | Leismer |  | 2016-03-01 | OBS | 00/02-31-077-07W4/0 | NEXEN ET AL LEISMER 2-31-77-7 |  |  |  | McM Basal Water | 338.5 | 338.5 | PIEZOMETER | 2214.25 | KPAG
NEXEN ENERGY ULC | Leismer |  | 2016-03-01 | OBS | 00/02-31-077-07W4/0 | NEXEN ET AL LEISMER 2-31-77-7 |  |  |  | McM Basal Water | 338.5 | 338.5 | PIEZOMETER | 7.32 | DEG C
NEXEN ENERGY ULC | Leismer |  | 2016-04-01 | OBS | 00/02-31-077-07W4/0 | NEXEN ET AL LEISMER 2-31-77-7 |  |  |  | Wabiskaw C Gas | 290.2 | 290.2 | PIEZOMETER | 1837.9 | KPAG
NEXEN ENERGY ULC | Leismer |  | 2016-04-01 | OBS | 00/02-31-077-07W4/0 | NEXEN ET AL LEISMER 2-31-77-7 |  |  |  | Wabiskaw C Gas | 290.2 | 290.2 | PIEZOMETER | 7.11 | DEG C
NEXEN ENERGY ULC | Leismer |  | 2016-04-01 | OBS | 00/02-31-077-07W4/0 | NEXEN ET AL LEISMER 2-31-77-7 |  |  |  | Water | 293.8 | 293.8 | PIEZOMETER | 1858.19 | KPAG
NEXEN ENERGY ULC | Leismer |  | 2016-04-01 | OBS | 00/02-31-077-07W4/0 | NEXEN ET AL LEISMER 2-31-77-7 |  |  |  | Water | 293.8 | 293.8 | PIEZOMETER | 7.42 | DEG C
NEXEN ENERGY ULC | Leismer |  | 2016-04-01 | OBS | 00/02-31-077-07W4/0 | NEXEN ET AL LEISMER 2-31-77-7 |  |  |  | Water | 298.5 | 298.5 | PIEZOMETER | 1605.18 | KPAG
NEXEN ENERGY ULC | Leismer |  | 2016-04-01 | OBS | 00/02-31-077-07W4/0 | NEXEN ET AL LEISMER 2-31-77-7 |  |  |  | Water | 298.5 | 298.5 | PIEZOMETER | 6.89 | DEG C
NEXEN ENERGY ULC | Leismer |  | 2016-04-01 | OBS | 00/02-31-077-07W4/0 | NEXEN ET AL LEISMER 2-31-77-7 |  |  |  | Bitumen | 303.2 | 303.2 | PIEZOMETER | 1854.3 | KPAG
NEXEN ENERGY ULC | Leismer |  | 2016-04-01 | OBS | 00/02-31-077-07W4/0 | NEXEN ET AL LEISMER 2-31-77-7 |  |  |  | Bitumen | 303.2 | 303.2 | PIEZOMETER | 6.85 | DEG C
NEXEN ENERGY ULC | Leismer |  | 2016-04-01 | OBS | 00/02-31-077-07W4/0 | NEXEN ET AL LEISMER 2-31-77-7 |  |  |  | Bitumen | 311.3 | 311.3 | PIEZOMETER | 1956.15 | KPAG
NEXEN ENERGY ULC | Leismer |  | 2016-04-01 | OBS | 00/02-31-077-07W4/0 | NEXEN ET AL LEISMER 2-31-77-7 |  |  |  | Bitumen | 311.3 | 311.3 | PIEZOMETER | 7.16 | DEG C
NEXEN ENERGY ULC | Leismer |  | 2016-04-01 | OBS | 00/02-31-077-07W4/0 | NEXEN ET AL LEISMER 2-31-77-7 |  |  |  | Bitumen | 321.8 | 321.8 | PIEZOMETER | 2041.77 | KPAG
NEXEN ENERGY ULC | Leismer |  | 2016-04-01 | OBS | 00/02-31-077-07W4/0 | NEXEN ET AL LEISMER 2-31-77-7 |  |  |  | Bitumen | 321.8 | 321.8 | PIEZOMETER | 7.58 | DEG C
NEXEN ENERGY ULC | Leismer |  | 2016-04-01 | OBS | 00/02-31-077-07W4/0 | NEXEN ET AL LEISMER 2-31-77-7 |  |  |  | McM Basal Water | 338.5 | 338.5 | PIEZOMETER | 2214.45 | KPAG
NEXEN ENERGY ULC | Leismer |  | 2016-04-01 | OBS | 00/02-31-077-07W4/0 | NEXEN ET AL LEISMER 2-31-77-7 |  |  |  | McM Basal Water | 338.5 | 338.5 | PIEZOMETER | 7.31 | DEG C
NEXEN ENERGY ULC | Leismer |  | 2016-05-01 | OBS | 00/02-31-077-07W4/0 | NEXEN ET AL LEISMER 2-31-77-7 |  |  |  | Wabiskaw C Gas | 290.2 | 290.2 | PIEZOMETER | 1836.76 | KPAG
NEXEN ENERGY ULC | Leismer |  | 2016-05-01 | OBS | 00/02-31-077-07W4/0 | NEXEN ET AL LEISMER 2-31-77-7 |  |  |  | Wabiskaw C Gas | 290.2 | 290.2 | PIEZOMETER | 7.11 | DEG C
NEXEN ENERGY ULC | Leismer |  | 2016-05-01 | OBS | 00/02-31-077-07W4/0 | NEXEN ET AL LEISMER 2-31-77-7 |  |  |  | Water | 293.8 | 293.8 | PIEZOMETER | 1856.38 | KPAG
NEXEN ENERGY ULC | Leismer |  | 2016-05-01 | OBS | 00/02-31-077-07W4/0 | NEXEN ET AL LEISMER 2-31-77-7 |  |  |  | Water | 293.8 | 293.8 | PIEZOMETER | 7.42 | DEG C
NEXEN ENERGY ULC | Leismer |  | 2016-05-01 | OBS | 00/02-31-077-07W4/0 | NEXEN ET AL LEISMER 2-31-77-7 |  |  |  | Water | 298.5 | 298.5 | PIEZOMETER | 1605.67 | KPAG
NEXEN ENERGY ULC | Leismer |  | 2016-05-01 | OBS | 00/02-31-077-07W4/0 | NEXEN ET AL LEISMER 2-31-77-7 |  |  |  | Water | 298.5 | 298.5 | PIEZOMETER | 6.89 | DEG C
NEXEN ENERGY ULC | Leismer |  | 2016-05-01 | OBS | 00/02-31-077-07W4/0 | NEXEN ET AL LEISMER 2-31-77-7 |  |  |  | Bitumen | 303.2 | 303.2 | PIEZOMETER | 1854.23 | KPAG
NEXEN ENERGY ULC | Leismer |  | 2016-05-01 | OBS | 00/02-31-077-07W4/0 | NEXEN ET AL LEISMER 2-31-77-7 |  |  |  | Bitumen | 303.2 | 303.2 | PIEZOMETER | 6.84 | DEG C
NEXEN ENERGY ULC | Leismer |  | 2016-05-01 | OBS | 00/02-31-077-07W4/0 | NEXEN ET AL LEISMER 2-31-77-7 |  |  |  | Bitumen | 311.3 | 311.3 | PIEZOMETER | 1955.88 | KPAG
NEXEN ENERGY ULC | Leismer |  | 2016-05-01 | OBS | 00/02-31-077-07W4/0 | NEXEN ET AL LEISMER 2-31-77-7 |  |  |  | Bitumen | 311.3 | 311.3 | PIEZOMETER | 7.16 | DEG C
NEXEN ENERGY ULC | Leismer |  | 2016-05-01 | OBS | 00/02-31-077-07W4/0 | NEXEN ET AL LEISMER 2-31-77-7 |  |  |  | Bitumen | 321.8 | 321.8 | PIEZOMETER | 2041.41 | KPAG
NEXEN ENERGY ULC | Leismer |  | 2016-05-01 | OBS | 00/02-31-077-07W4/0 | NEXEN ET AL LEISMER 2-31-77-7 |  |  |  | Bitumen | 321.8 | 321.8 | PIEZOMETER | 7.58 | DEG C
NEXEN ENERGY ULC | Leismer |  | 2016-05-01 | OBS | 00/02-31-077-07W4/0 | NEXEN ET AL LEISMER 2-31-77-7 |  |  |  | McM Basal Water | 338.5 | 338.5 | PIEZOMETER | 2214.11 | KPAG
NEXEN ENERGY ULC | Leismer |  | 2016-05-01 | OBS | 00/02-31-077-07W4/0 | NEXEN ET AL LEISMER 2-31-77-7 |  |  |  | McM Basal Water | 338.5 | 338.5 | PIEZOMETER | 7.31 | DEG C
NEXEN ENERGY ULC | Leismer |  | 2016-06-01 | OBS | 00/02-31-077-07W4/0 | NEXEN ET AL LEISMER 2-31-77-7 |  |  |  | Wabiskaw C Gas | 290.2 | 290.2 | PIEZOMETER | 1837.67 | KPAG
NEXEN ENERGY ULC | Leismer |  | 2016-06-01 | OBS | 00/02-31-077-07W4/0 | NEXEN ET AL LEISMER 2-31-77-7 |  |  |  | Wabiskaw C Gas | 290.2 | 290.2 | PIEZOMETER | 7.11 | DEG C
NEXEN ENERGY ULC | Leismer |  | 2016-06-01 | OBS | 00/02-31-077-07W4/0 | NEXEN ET AL LEISMER 2-31-77-7 |  |  |  | Water | 293.8 | 293.8 | PIEZOMETER | 1858.06 | KPAG
NEXEN ENERGY ULC | Leismer |  | 2016-06-01 | OBS | 00/02-31-077-07W4/0 | NEXEN ET AL LEISMER 2-31-77-7 |  |  |  | Water | 293.8 | 293.8 | PIEZOMETER | 7.42 | DEG C
NEXEN ENERGY ULC | Leismer |  | 2016-06-01 | OBS | 00/02-31-077-07W4/0 | NEXEN ET AL LEISMER 2-31-77-7 |  |  |  | Water | 298.5 | 298.5 | PIEZOMETER | 1604.33 | KPAG
NEXEN ENERGY ULC | Leismer |  | 2016-06-01 | OBS | 00/02-31-077-07W4/0 | NEXEN ET AL LEISMER 2-31-77-7 |  |  |  | Water | 298.5 | 298.5 | PIEZOMETER | 6.89 | DEG C
NEXEN ENERGY ULC | Leismer |  | 2016-06-01 | OBS | 00/02-31-077-07W4/0 | NEXEN ET AL LEISMER 2-31-77-7 |  |  |  | Bitumen | 303.2 | 303.2 | PIEZOMETER | 1854.47 | KPAG
NEXEN ENERGY ULC | Leismer |  | 2016-06-01 | OBS | 00/02-31-077-07W4/0 | NEXEN ET AL LEISMER 2-31-77-7 |  |  |  | Bitumen | 303.2 | 303.2 | PIEZOMETER | 6.84 | DEG C
NEXEN ENERGY ULC | Leismer |  | 2016-06-01 | OBS | 00/02-31-077-07W4/0 | NEXEN ET AL LEISMER 2-31-77-7 |  |  |  | Bitumen | 311.3 | 311.3 | PIEZOMETER | 1956.05 | KPAG
NEXEN ENERGY ULC | Leismer |  | 2016-06-01 | OBS | 00/02-31-077-07W4/0 | NEXEN ET AL LEISMER 2-31-77-7 |  |  |  | Bitumen | 311.3 | 311.3 | PIEZOMETER | 7.16 | DEG C
NEXEN ENERGY ULC | Leismer |  | 2016-06-01 | OBS | 00/02-31-077-07W4/0 | NEXEN ET AL LEISMER 2-31-77-7 |  |  |  | Bitumen | 321.8 | 321.8 | PIEZOMETER | 2041.76 | KPAG
NEXEN ENERGY ULC | Leismer |  | 2016-06-01 | OBS | 00/02-31-077-07W4/0 | NEXEN ET AL LEISMER 2-31-77-7 |  |  |  | Bitumen | 321.8 | 321.8 | PIEZOMETER | 7.58 | DEG C
NEXEN ENERGY ULC | Leismer |  | 2016-06-01 | OBS | 00/02-31-077-07W4/0 | NEXEN ET AL LEISMER 2-31-77-7 |  |  |  | McM Basal Water | 338.5 | 338.5 | PIEZOMETER | 2214.18 | KPAG
NEXEN ENERGY ULC | Leismer |  | 2016-06-01 | OBS | 00/02-31-077-07W4/0 | NEXEN ET AL LEISMER 2-31-77-7 |  |  |  | McM Basal Water | 338.5 | 338.5 | PIEZOMETER | 7.31 | DEG C
NEXEN ENERGY ULC | Leismer |  | 2016-07-01 | OBS | 00/02-31-077-07W4/0 | NEXEN ET AL LEISMER 2-31-77-7 |  |  |  | Wabiskaw C Gas | 290.2 | 290.2 | PIEZOMETER | 1838.4 | KPAG
NEXEN ENERGY ULC | Leismer |  | 2016-07-01 | OBS | 00/02-31-077-07W4/0 | NEXEN ET AL LEISMER 2-31-77-7 |  |  |  | Wabiskaw C Gas | 290.2 | 290.2 | PIEZOMETER | 7.11 | DEG C
NEXEN ENERGY ULC | Leismer |  | 2016-07-01 | OBS | 00/02-31-077-07W4/0 | NEXEN ET AL LEISMER 2-31-77-7 |  |  |  | Water | 293.8 | 293.8 | PIEZOMETER | 1859.11 | KPAG
NEXEN ENERGY ULC | Leismer |  | 2016-07-01 | OBS | 00/02-31-077-07W4/0 | NEXEN ET AL LEISMER 2-31-77-7 |  |  |  | Water | 293.8 | 293.8 | PIEZOMETER | 7.41 | DEG C
NEXEN ENERGY ULC | Leismer |  | 2016-07-01 | OBS | 00/02-31-077-07W4/0 | NEXEN ET AL LEISMER 2-31-77-7 |  |  |  | Water | 298.5 | 298.5 | PIEZOMETER | 1602.75 | KPAG
NEXEN ENERGY ULC | Leismer |  | 2016-07-01 | OBS | 00/02-31-077-07W4/0 | NEXEN ET AL LEISMER 2-31-77-7 |  |  |  | Water | 298.5 | 298.5 | PIEZOMETER | 6.89 | DEG C
NEXEN ENERGY ULC | Leismer |  | 2016-07-01 | OBS | 00/02-31-077-07W4/0 | NEXEN ET AL LEISMER 2-31-77-7 |  |  |  | Bitumen | 303.2 | 303.2 | PIEZOMETER | 1854.58 | KPAG
NEXEN ENERGY ULC | Leismer |  | 2016-07-01 | OBS | 00/02-31-077-07W4/0 | NEXEN ET AL LEISMER 2-31-77-7 |  |  |  | Bitumen | 303.2 | 303.2 | PIEZOMETER | 6.84 | DEG C
NEXEN ENERGY ULC | Leismer |  | 2016-07-01 | OBS | 00/02-31-077-07W4/0 | NEXEN ET AL LEISMER 2-31-77-7 |  |  |  | Bitumen | 311.3 | 311.3 | PIEZOMETER | 1955.83 | KPAG
NEXEN ENERGY ULC | Leismer |  | 2016-07-01 | OBS | 00/02-31-077-07W4/0 | NEXEN ET AL LEISMER 2-31-77-7 |  |  |  | Bitumen | 311.3 | 311.3 | PIEZOMETER | 7.16 | DEG C
NEXEN ENERGY ULC | Leismer |  | 2016-07-01 | OBS | 00/02-31-077-07W4/0 | NEXEN ET AL LEISMER 2-31-77-7 |  |  |  | Bitumen | 321.8 | 321.8 | PIEZOMETER | 2041.4 | KPAG
NEXEN ENERGY ULC | Leismer |  | 2016-07-01 | OBS | 00/02-31-077-07W4/0 | NEXEN ET AL LEISMER 2-31-77-7 |  |  |  | Bitumen | 321.8 | 321.8 | PIEZOMETER | 7.58 | DEG C
NEXEN ENERGY ULC | Leismer |  | 2016-07-01 | OBS | 00/02-31-077-07W4/0 | NEXEN ET AL LEISMER 2-31-77-7 |  |  |  | McM Basal Water | 338.5 | 338.5 | PIEZOMETER | 2213.81 | KPAG
NEXEN ENERGY ULC | Leismer |  | 2016-07-01 | OBS | 00/02-31-077-07W4/0 | NEXEN ET AL LEISMER 2-31-77-7 |  |  |  | McM Basal Water | 338.5 | 338.5 | PIEZOMETER | 7.31 | DEG C
NEXEN ENERGY ULC | Leismer |  | 2016-08-01 | OBS | 00/02-31-077-07W4/0 | NEXEN ET AL LEISMER 2-31-77-7 |  |  |  | Wabiskaw C Gas | 290.2 | 290.2 | PIEZOMETER | 1838.54 | KPAG
NEXEN ENERGY ULC | Leismer |  | 2016-08-01 | OBS | 00/02-31-077-07W4/0 | NEXEN ET AL LEISMER 2-31-77-7 |  |  |  | Wabiskaw C Gas | 290.2 | 290.2 | PIEZOMETER | 7.1 | DEG C
NEXEN ENERGY ULC | Leismer |  | 2016-08-01 | OBS | 00/02-31-077-07W4/0 | NEXEN ET AL LEISMER 2-31-77-7 |  |  |  | Water | 293.8 | 293.8 | PIEZOMETER | 1859.32 | KPAG
NEXEN ENERGY ULC | Leismer |  | 2016-08-01 | OBS | 00/02-31-077-07W4/0 | NEXEN ET AL LEISMER 2-31-77-7 |  |  |  | Water | 293.8 | 293.8 | PIEZOMETER | 7.41 | DEG C
NEXEN ENERGY ULC | Leismer |  | 2016-08-01 | OBS | 00/02-31-077-07W4/0 | NEXEN ET AL LEISMER 2-31-77-7 |  |  |  | Water | 298.5 | 298.5 | PIEZOMETER | 1601.65 | KPAG
NEXEN ENERGY ULC | Leismer |  | 2016-08-01 | OBS | 00/02-31-077-07W4/0 | NEXEN ET AL LEISMER 2-31-77-7 |  |  |  | Water | 298.5 | 298.5 | PIEZOMETER | 6.89 | DEG C
NEXEN ENERGY ULC | Leismer |  | 2016-08-01 | OBS | 00/02-31-077-07W4/0 | NEXEN ET AL LEISMER 2-31-77-7 |  |  |  | Bitumen | 303.2 | 303.2 | PIEZOMETER | 1854.4 | KPAG
NEXEN ENERGY ULC | Leismer |  | 2016-08-01 | OBS | 00/02-31-077-07W4/0 | NEXEN ET AL LEISMER 2-31-77-7 |  |  |  | Bitumen | 303.2 | 303.2 | PIEZOMETER | 6.84 | DEG C
NEXEN ENERGY ULC | Leismer |  | 2016-08-01 | OBS | 00/02-31-077-07W4/0 | NEXEN ET AL LEISMER 2-31-77-7 |  |  |  | Bitumen | 311.3 | 311.3 | PIEZOMETER | 1955.73 | KPAG
NEXEN ENERGY ULC | Leismer |  | 2016-08-01 | OBS | 00/02-31-077-07W4/0 | NEXEN ET AL LEISMER 2-31-77-7 |  |  |  | Bitumen | 311.3 | 311.3 | PIEZOMETER | 7.16 | DEG C
NEXEN ENERGY ULC | Leismer |  | 2016-08-01 | OBS | 00/02-31-077-07W4/0 | NEXEN ET AL LEISMER 2-31-77-7 |  |  |  | Bitumen | 321.8 | 321.8 | PIEZOMETER | 2041.52 | KPAG
NEXEN ENERGY ULC | Leismer |  | 2016-08-01 | OBS | 00/02-31-077-07W4/0 | NEXEN ET AL LEISMER 2-31-77-7 |  |  |  | Bitumen | 321.8 | 321.8 | PIEZOMETER | 7.57 | DEG C
NEXEN ENERGY ULC | Leismer |  | 2016-08-01 | OBS | 00/02-31-077-07W4/0 | NEXEN ET AL LEISMER 2-31-77-7 |  |  |  | McM Basal Water | 338.5 | 338.5 | PIEZOMETER | 2213.72 | KPAG
NEXEN ENERGY ULC | Leismer |  | 2016-08-01 | OBS | 00/02-31-077-07W4/0 | NEXEN ET AL LEISMER 2-31-77-7 |  |  |  | McM Basal Water | 338.5 | 338.5 | PIEZOMETER | 7.3 | DEG C
NEXEN ENERGY ULC | Leismer |  | 2016-09-01 | OBS | 00/02-31-077-07W4/0 | NEXEN ET AL LEISMER 2-31-77-7 |  |  |  | Wabiskaw C Gas | 290.2 | 290.2 | PIEZOMETER | 1836.72 | KPAG
NEXEN ENERGY ULC | Leismer |  | 2016-09-01 | OBS | 00/02-31-077-07W4/0 | NEXEN ET AL LEISMER 2-31-77-7 |  |  |  | Wabiskaw C Gas | 290.2 | 290.2 | PIEZOMETER | 7.11 | DEG C
NEXEN ENERGY ULC | Leismer |  | 2016-09-01 | OBS | 00/02-31-077-07W4/0 | NEXEN ET AL LEISMER 2-31-77-7 |  |  |  | Water | 293.8 | 293.8 | PIEZOMETER | 1857.17 | KPAG
NEXEN ENERGY ULC | Leismer |  | 2016-09-01 | OBS | 00/02-31-077-07W4/0 | NEXEN ET AL LEISMER 2-31-77-7 |  |  |  | Water | 293.8 | 293.8 | PIEZOMETER | 7.42 | DEG C
NEXEN ENERGY ULC | Leismer |  | 2016-09-01 | OBS | 00/02-31-077-07W4/0 | NEXEN ET AL LEISMER 2-31-77-7 |  |  |  | Water | 298.5 | 298.5 | PIEZOMETER | 1600.55 | KPAG
NEXEN ENERGY ULC | Leismer |  | 2016-09-01 | OBS | 00/02-31-077-07W4/0 | NEXEN ET AL LEISMER 2-31-77-7 |  |  |  | Water | 298.5 | 298.5 | PIEZOMETER | 6.89 | DEG C
NEXEN ENERGY ULC | Leismer |  | 2016-09-01 | OBS | 00/02-31-077-07W4/0 | NEXEN ET AL LEISMER 2-31-77-7 |  |  |  | Bitumen | 303.2 | 303.2 | PIEZOMETER | 6.85 | DEG C
NEXEN ENERGY ULC | Leismer |  | 2016-09-01 | OBS | 00/02-31-077-07W4/0 | NEXEN ET AL LEISMER 2-31-77-7 |  |  |  | Bitumen | 303.2 | 303.2 | PIEZOMETER | 1855.1 | KPAG
NEXEN ENERGY ULC | Leismer |  | 2016-09-01 | OBS | 00/02-31-077-07W4/0 | NEXEN ET AL LEISMER 2-31-77-7 |  |  |  | Bitumen | 311.3 | 311.3 | PIEZOMETER | 1955.57 | KPAG
NEXEN ENERGY ULC | Leismer |  | 2016-09-01 | OBS | 00/02-31-077-07W4/0 | NEXEN ET AL LEISMER 2-31-77-7 |  |  |  | Bitumen | 311.3 | 311.3 | PIEZOMETER | 7.17 | DEG C
NEXEN ENERGY ULC | Leismer |  | 2016-09-01 | OBS | 00/02-31-077-07W4/0 | NEXEN ET AL LEISMER 2-31-77-7 |  |  |  | Bitumen | 321.8 | 321.8 | PIEZOMETER | 2041.55 | KPAG
NEXEN ENERGY ULC | Leismer |  | 2016-09-01 | OBS | 00/02-31-077-07W4/0 | NEXEN ET AL LEISMER 2-31-77-7 |  |  |  | Bitumen | 321.8 | 321.8 | PIEZOMETER | 7.58 | DEG C
NEXEN ENERGY ULC | Leismer |  | 2016-09-01 | OBS | 00/02-31-077-07W4/0 | NEXEN ET AL LEISMER 2-31-77-7 |  |  |  | McM Basal Water | 338.5 | 338.5 | PIEZOMETER | 2213.7 | KPAG
NEXEN ENERGY ULC | Leismer |  | 2016-09-01 | OBS | 00/02-31-077-07W4/0 | NEXEN ET AL LEISMER 2-31-77-7 |  |  |  | McM Basal Water | 338.5 | 338.5 | PIEZOMETER | 7.31 | DEG C
NEXEN ENERGY ULC | Leismer |  | 2016-10-01 | OBS | 00/02-31-077-07W4/0 | NEXEN ET AL LEISMER 2-31-77-7 |  |  |  | Wabiskaw C Gas | 290.2 | 290.2 | PIEZOMETER | 1837.2 | KPAG
NEXEN ENERGY ULC | Leismer |  | 2016-10-01 | OBS | 00/02-31-077-07W4/0 | NEXEN ET AL LEISMER 2-31-77-7 |  |  |  | Wabiskaw C Gas | 290.2 | 290.2 | PIEZOMETER | 7.1 | DEG C
NEXEN ENERGY ULC | Leismer |  | 2016-10-01 | OBS | 00/02-31-077-07W4/0 | NEXEN ET AL LEISMER 2-31-77-7 |  |  |  | Water | 293.8 | 293.8 | PIEZOMETER | 1857.68 | KPAG
NEXEN ENERGY ULC | Leismer |  | 2016-10-01 | OBS | 00/02-31-077-07W4/0 | NEXEN ET AL LEISMER 2-31-77-7 |  |  |  | Water | 293.8 | 293.8 | PIEZOMETER | 7.41 | DEG C
NEXEN ENERGY ULC | Leismer |  | 2016-10-01 | OBS | 00/02-31-077-07W4/0 | NEXEN ET AL LEISMER 2-31-77-7 |  |  |  | Water | 298.5 | 298.5 | PIEZOMETER | 1599.38 | KPAG
NEXEN ENERGY ULC | Leismer |  | 2016-10-01 | OBS | 00/02-31-077-07W4/0 | NEXEN ET AL LEISMER 2-31-77-7 |  |  |  | Water | 298.5 | 298.5 | PIEZOMETER | 6.89 | DEG C
NEXEN ENERGY ULC | Leismer |  | 2016-10-01 | OBS | 00/02-31-077-07W4/0 | NEXEN ET AL LEISMER 2-31-77-7 |  |  |  | Bitumen | 303.2 | 303.2 | PIEZOMETER | 1855.25 | KPAG
NEXEN ENERGY ULC | Leismer |  | 2016-10-01 | OBS | 00/02-31-077-07W4/0 | NEXEN ET AL LEISMER 2-31-77-7 |  |  |  | Bitumen | 303.2 | 303.2 | PIEZOMETER | 6.84 | DEG C
NEXEN ENERGY ULC | Leismer |  | 2016-10-01 | OBS | 00/02-31-077-07W4/0 | NEXEN ET AL LEISMER 2-31-77-7 |  |  |  | Bitumen | 311.3 | 311.3 | PIEZOMETER | 1955.33 | KPAG
NEXEN ENERGY ULC | Leismer |  | 2016-10-01 | OBS | 00/02-31-077-07W4/0 | NEXEN ET AL LEISMER 2-31-77-7 |  |  |  | Bitumen | 311.3 | 311.3 | PIEZOMETER | 7.14 | DEG C
NEXEN ENERGY ULC | Leismer |  | 2016-10-01 | OBS | 00/02-31-077-07W4/0 | NEXEN ET AL LEISMER 2-31-77-7 |  |  |  | Bitumen | 321.8 | 321.8 | PIEZOMETER | 2041.53 | KPAG
NEXEN ENERGY ULC | Leismer |  | 2016-10-01 | OBS | 00/02-31-077-07W4/0 | NEXEN ET AL LEISMER 2-31-77-7 |  |  |  | Bitumen | 321.8 | 321.8 | PIEZOMETER | 7.57 | DEG C
NEXEN ENERGY ULC | Leismer |  | 2016-10-01 | OBS | 00/02-31-077-07W4/0 | NEXEN ET AL LEISMER 2-31-77-7 |  |  |  | McM Basal Water | 338.5 | 338.5 | PIEZOMETER | 2213.61 | KPAG
NEXEN ENERGY ULC | Leismer |  | 2016-10-01 | OBS | 00/02-31-077-07W4/0 | NEXEN ET AL LEISMER 2-31-77-7 |  |  |  | McM Basal Water | 338.5 | 338.5 | PIEZOMETER | 7.3 | DEG C
NEXEN ENERGY ULC | Leismer |  | 2016-11-01 | OBS | 00/02-31-077-07W4/0 | NEXEN ET AL LEISMER 2-31-77-7 |  |  |  | Wabiskaw C Gas | 290.2 | 290.2 | PIEZOMETER | 1835.7 | KPAG
NEXEN ENERGY ULC | Leismer |  | 2016-11-01 | OBS | 00/02-31-077-07W4/0 | NEXEN ET AL LEISMER 2-31-77-7 |  |  |  | Wabiskaw C Gas | 290.2 | 290.2 | PIEZOMETER | 7.1 | DEG C
NEXEN ENERGY ULC | Leismer |  | 2016-11-01 | OBS | 00/02-31-077-07W4/0 | NEXEN ET AL LEISMER 2-31-77-7 |  |  |  | Water | 293.8 | 293.8 | PIEZOMETER | 1855.19 | KPAG
NEXEN ENERGY ULC | Leismer |  | 2016-11-01 | OBS | 00/02-31-077-07W4/0 | NEXEN ET AL LEISMER 2-31-77-7 |  |  |  | Water | 293.8 | 293.8 | PIEZOMETER | 7.41 | DEG C
NEXEN ENERGY ULC | Leismer |  | 2016-11-01 | OBS | 00/02-31-077-07W4/0 | NEXEN ET AL LEISMER 2-31-77-7 |  |  |  | Water | 298.5 | 298.5 | PIEZOMETER | 1598.5 | KPAG
NEXEN ENERGY ULC | Leismer |  | 2016-11-01 | OBS | 00/02-31-077-07W4/0 | NEXEN ET AL LEISMER 2-31-77-7 |  |  |  | Water | 298.5 | 298.5 | PIEZOMETER | 6.88 | DEG C
NEXEN ENERGY ULC | Leismer |  | 2016-11-01 | OBS | 00/02-31-077-07W4/0 | NEXEN ET AL LEISMER 2-31-77-7 |  |  |  | Bitumen | 303.2 | 303.2 | PIEZOMETER | 1855.32 | KPAG
NEXEN ENERGY ULC | Leismer |  | 2016-11-01 | OBS | 00/02-31-077-07W4/0 | NEXEN ET AL LEISMER 2-31-77-7 |  |  |  | Bitumen | 303.2 | 303.2 | PIEZOMETER | 6.84 | DEG C
NEXEN ENERGY ULC | Leismer |  | 2016-11-01 | OBS | 00/02-31-077-07W4/0 | NEXEN ET AL LEISMER 2-31-77-7 |  |  |  | Bitumen | 311.3 | 311.3 | PIEZOMETER | 1955 | KPAG
NEXEN ENERGY ULC | Leismer |  | 2016-11-01 | OBS | 00/02-31-077-07W4/0 | NEXEN ET AL LEISMER 2-31-77-7 |  |  |  | Bitumen | 311.3 | 311.3 | PIEZOMETER | 7.14 | DEG C
NEXEN ENERGY ULC | Leismer |  | 2016-11-01 | OBS | 00/02-31-077-07W4/0 | NEXEN ET AL LEISMER 2-31-77-7 |  |  |  | Bitumen | 321.8 | 321.8 | PIEZOMETER | 2041.27 | KPAG
NEXEN ENERGY ULC | Leismer |  | 2016-11-01 | OBS | 00/02-31-077-07W4/0 | NEXEN ET AL LEISMER 2-31-77-7 |  |  |  | Bitumen | 321.8 | 321.8 | PIEZOMETER | 7.57 | DEG C
NEXEN ENERGY ULC | Leismer |  | 2016-11-01 | OBS | 00/02-31-077-07W4/0 | NEXEN ET AL LEISMER 2-31-77-7 |  |  |  | McM Basal Water | 338.5 | 338.5 | PIEZOMETER | 2213.31 | KPAG
NEXEN ENERGY ULC | Leismer |  | 2016-11-01 | OBS | 00/02-31-077-07W4/0 | NEXEN ET AL LEISMER 2-31-77-7 |  |  |  | McM Basal Water | 338.5 | 338.5 | PIEZOMETER | 7.3 | DEG C
NEXEN ENERGY ULC | Leismer |  | 2016-12-01 | OBS | 00/02-31-077-07W4/0 | NEXEN ET AL LEISMER 2-31-77-7 |  |  |  | Wabiskaw C Gas | 290.2 | 290.2 | PIEZOMETER | 1835.91 | KPAG
NEXEN ENERGY ULC | Leismer |  | 2016-12-01 | OBS | 00/02-31-077-07W4/0 | NEXEN ET AL LEISMER 2-31-77-7 |  |  |  | Wabiskaw C Gas | 290.2 | 290.2 | PIEZOMETER | 7.11 | DEG C
NEXEN ENERGY ULC | Leismer |  | 2016-12-01 | OBS | 00/02-31-077-07W4/0 | NEXEN ET AL LEISMER 2-31-77-7 |  |  |  | Water | 293.8 | 293.8 | PIEZOMETER | 1855.75 | KPAG
NEXEN ENERGY ULC | Leismer |  | 2016-12-01 | OBS | 00/02-31-077-07W4/0 | NEXEN ET AL LEISMER 2-31-77-7 |  |  |  | Water | 293.8 | 293.8 | PIEZOMETER | 7.42 | DEG C
NEXEN ENERGY ULC | Leismer |  | 2016-12-01 | OBS | 00/02-31-077-07W4/0 | NEXEN ET AL LEISMER 2-31-77-7 |  |  |  | Water | 298.5 | 298.5 | PIEZOMETER | 1596.33 | KPAG
NEXEN ENERGY ULC | Leismer |  | 2016-12-01 | OBS | 00/02-31-077-07W4/0 | NEXEN ET AL LEISMER 2-31-77-7 |  |  |  | Water | 298.5 | 298.5 | PIEZOMETER | 6.89 | DEG C
NEXEN ENERGY ULC | Leismer |  | 2016-12-01 | OBS | 00/02-31-077-07W4/0 | NEXEN ET AL LEISMER 2-31-77-7 |  |  |  | Bitumen | 303.2 | 303.2 | PIEZOMETER | 1855.76 | KPAG
NEXEN ENERGY ULC | Leismer |  | 2016-12-01 | OBS | 00/02-31-077-07W4/0 | NEXEN ET AL LEISMER 2-31-77-7 |  |  |  | Bitumen | 303.2 | 303.2 | PIEZOMETER | 6.84 | DEG C
NEXEN ENERGY ULC | Leismer |  | 2016-12-01 | OBS | 00/02-31-077-07W4/0 | NEXEN ET AL LEISMER 2-31-77-7 |  |  |  | Bitumen | 311.3 | 311.3 | PIEZOMETER | 1954.86 | KPAG
NEXEN ENERGY ULC | Leismer |  | 2016-12-01 | OBS | 00/02-31-077-07W4/0 | NEXEN ET AL LEISMER 2-31-77-7 |  |  |  | Bitumen | 311.3 | 311.3 | PIEZOMETER | 7.15 | DEG C
NEXEN ENERGY ULC | Leismer |  | 2016-12-01 | OBS | 00/02-31-077-07W4/0 | NEXEN ET AL LEISMER 2-31-77-7 |  |  |  | Bitumen | 321.8 | 321.8 | PIEZOMETER | 2041.12 | KPAG
NEXEN ENERGY ULC | Leismer |  | 2016-12-01 | OBS | 00/02-31-077-07W4/0 | NEXEN ET AL LEISMER 2-31-77-7 |  |  |  | Bitumen | 321.8 | 321.8 | PIEZOMETER | 7.58 | DEG C
NEXEN ENERGY ULC | Leismer |  | 2016-12-01 | OBS | 00/02-31-077-07W4/0 | NEXEN ET AL LEISMER 2-31-77-7 |  |  |  | McM Basal Water | 338.5 | 338.5 | PIEZOMETER | 2213.26 | KPAG
NEXEN ENERGY ULC | Leismer |  | 2016-12-01 | OBS | 00/02-31-077-07W4/0 | NEXEN ET AL LEISMER 2-31-77-7 |  |  |  | McM Basal Water | 338.5 | 338.5 | PIEZOMETER | 7.31 | DEG C
NEXEN ENERGY ULC | Leismer |  | 2015-01-01 | OBS | 00/07-13-077-08W4/0 | NEXEN ET AL LEISMER 7-13-77-8 |  |  |  | Wabiskaw C | 307.8 | 307.8 | PIEZOMETER | 1830.98 | KPAG
NEXEN ENERGY ULC | Leismer |  | 2015-01-01 | OBS | 00/07-13-077-08W4/0 | NEXEN ET AL LEISMER 7-13-77-8 |  |  |  | Wabiskaw C | 307.8 | 307.8 | PIEZOMETER | 8.3 | DEG C
NEXEN ENERGY ULC | Leismer |  | 2015-01-01 | OBS | 00/07-13-077-08W4/0 | NEXEN ET AL LEISMER 7-13-77-8 |  |  |  | Wabiskaw C | 307.8 | 307.8 | PIEZOMETER | 8.3 | DEG C
NEXEN ENERGY ULC | Leismer |  | 2015-01-01 | OBS | 00/07-13-077-08W4/0 | NEXEN ET AL LEISMER 7-13-77-8 |  |  |  | Water | 313.2 | 313.2 | PIEZOMETER | 1740.8 | KPAG
NEXEN ENERGY ULC | Leismer |  | 2015-01-01 | OBS | 00/07-13-077-08W4/0 | NEXEN ET AL LEISMER 7-13-77-8 |  |  |  | Water | 313.2 | 313.2 | PIEZOMETER | 8.48 | DEG C
NEXEN ENERGY ULC | Leismer |  | 2015-01-01 | OBS | 00/07-13-077-08W4/0 | NEXEN ET AL LEISMER 7-13-77-8 |  |  |  | Bitumen | 323 | 323 | PIEZOMETER | 1973.52 | KPAG
NEXEN ENERGY ULC | Leismer |  | 2015-01-01 | OBS | 00/07-13-077-08W4/0 | NEXEN ET AL LEISMER 7-13-77-8 |  |  |  | Bitumen | 323 | 323 | PIEZOMETER | 8.55 | DEG C
NEXEN ENERGY ULC | Leismer |  | 2015-01-01 | OBS | 00/07-13-077-08W4/0 | NEXEN ET AL LEISMER 7-13-77-8 |  |  |  | Bitumen | 335.6 | 335.6 | PIEZOMETER | 2133.61 | KPAG
NEXEN ENERGY ULC | Leismer |  | 2015-01-01 | OBS | 00/07-13-077-08W4/0 | NEXEN ET AL LEISMER 7-13-77-8 |  |  |  | Bitumen | 335.6 | 335.6 | PIEZOMETER | 8.98 | DEG C
NEXEN ENERGY ULC | Leismer |  | 2015-01-01 | OBS | 00/07-13-077-08W4/0 | NEXEN ET AL LEISMER 7-13-77-8 |  |  |  | Bitumen | 341.6 | 341.6 | PIEZOMETER | 2203.88 | KPAG
NEXEN ENERGY ULC | Leismer |  | 2015-01-01 | OBS | 00/07-13-077-08W4/0 | NEXEN ET AL LEISMER 7-13-77-8 |  |  |  | Bitumen | 341.6 | 341.6 | PIEZOMETER | 8.88 | DEG C
NEXEN ENERGY ULC | Leismer |  | 2015-01-01 | OBS | 00/07-13-077-08W4/0 | NEXEN ET AL LEISMER 7-13-77-8 |  |  |  | Bitumen | 351 | 351 | PIEZOMETER | 2318.94 | KPAG
NEXEN ENERGY ULC | Leismer |  | 2015-01-01 | OBS | 00/07-13-077-08W4/0 | NEXEN ET AL LEISMER 7-13-77-8 |  |  |  | Bitumen | 351 | 351 | PIEZOMETER | 9.11 | DEG C
NEXEN ENERGY ULC | Leismer |  | 2015-01-01 | OBS | 00/07-13-077-08W4/0 | NEXEN ET AL LEISMER 7-13-77-8 |  |  |  | McM Basal Water | 360.7 | 360.7 | PIEZOMETER | 2420.78 | KPAG
NEXEN ENERGY ULC | Leismer |  | 2015-01-01 | OBS | 00/07-13-077-08W4/0 | NEXEN ET AL LEISMER 7-13-77-8 |  |  |  | McM Basal Water | 360.7 | 360.7 | PIEZOMETER | 10.4 | DEG C
NEXEN ENERGY ULC | Leismer |  | 2015-02-01 | OBS | 00/07-13-077-08W4/0 | NEXEN ET AL LEISMER 7-13-77-8 |  |  |  | Wabiskaw C | 307.8 | 307.8 | PIEZOMETER | 1830.64 | KPAG
NEXEN ENERGY ULC | Leismer |  | 2015-02-01 | OBS | 00/07-13-077-08W4/0 | NEXEN ET AL LEISMER 7-13-77-8 |  |  |  | Wabiskaw C | 307.8 | 307.8 | PIEZOMETER | 8.3 | DEG C
NEXEN ENERGY ULC | Leismer |  | 2015-02-01 | OBS | 00/07-13-077-08W4/0 | NEXEN ET AL LEISMER 7-13-77-8 |  |  |  | Water | 313.2 | 313.2 | PIEZOMETER | 1738.64 | KPAG
NEXEN ENERGY ULC | Leismer |  | 2015-02-01 | OBS | 00/07-13-077-08W4/0 | NEXEN ET AL LEISMER 7-13-77-8 |  |  |  | Water | 313.2 | 313.2 | PIEZOMETER | 8.49 | DEG C
NEXEN ENERGY ULC | Leismer |  | 2015-02-01 | OBS | 00/07-13-077-08W4/0 | NEXEN ET AL LEISMER 7-13-77-8 |  |  |  | Bitumen | 323 | 323 | PIEZOMETER | 1972.54 | KPAG
NEXEN ENERGY ULC | Leismer |  | 2015-02-01 | OBS | 00/07-13-077-08W4/0 | NEXEN ET AL LEISMER 7-13-77-8 |  |  |  | Bitumen | 323 | 323 | PIEZOMETER | 8.55 | DEG C
NEXEN ENERGY ULC | Leismer |  | 2015-02-01 | OBS | 00/07-13-077-08W4/0 | NEXEN ET AL LEISMER 7-13-77-8 |  |  |  | Bitumen | 335.6 | 335.6 | PIEZOMETER | 2133.8 | KPAG
NEXEN ENERGY ULC | Leismer |  | 2015-02-01 | OBS | 00/07-13-077-08W4/0 | NEXEN ET AL LEISMER 7-13-77-8 |  |  |  | Bitumen | 335.6 | 335.6 | PIEZOMETER | 8.98 | DEG C
NEXEN ENERGY ULC | Leismer |  | 2015-02-01 | OBS | 00/07-13-077-08W4/0 | NEXEN ET AL LEISMER 7-13-77-8 |  |  |  | Bitumen | 341.6 | 341.6 | PIEZOMETER | 2203.91 | KPAG
NEXEN ENERGY ULC | Leismer |  | 2015-02-01 | OBS | 00/07-13-077-08W4/0 | NEXEN ET AL LEISMER 7-13-77-8 |  |  |  | Bitumen | 341.6 | 341.6 | PIEZOMETER | 8.88 | DEG C
NEXEN ENERGY ULC | Leismer |  | 2015-02-01 | OBS | 00/07-13-077-08W4/0 | NEXEN ET AL LEISMER 7-13-77-8 |  |  |  | Bitumen | 351 | 351 | PIEZOMETER | 2319.07 | KPAG
NEXEN ENERGY ULC | Leismer |  | 2015-02-01 | OBS | 00/07-13-077-08W4/0 | NEXEN ET AL LEISMER 7-13-77-8 |  |  |  | Bitumen | 351 | 351 | PIEZOMETER | 9.11 | DEG C
NEXEN ENERGY ULC | Leismer |  | 2015-02-01 | OBS | 00/07-13-077-08W4/0 | NEXEN ET AL LEISMER 7-13-77-8 |  |  |  | McM Basal Water | 360.7 | 360.7 | PIEZOMETER | 2420.35 | KPAG
NEXEN ENERGY ULC | Leismer |  | 2015-02-01 | OBS | 00/07-13-077-08W4/0 | NEXEN ET AL LEISMER 7-13-77-8 |  |  |  | McM Basal Water | 360.7 | 360.7 | PIEZOMETER | 10.65 | DEG C
NEXEN ENERGY ULC | Leismer |  | 2015-03-01 | OBS | 00/07-13-077-08W4/0 | NEXEN ET AL LEISMER 7-13-77-8 |  |  |  | Wabiskaw C | 307.8 | 307.8 | PIEZOMETER | 1830.02 | KPAG
NEXEN ENERGY ULC | Leismer |  | 2015-03-01 | OBS | 00/07-13-077-08W4/0 | NEXEN ET AL LEISMER 7-13-77-8 |  |  |  | Wabiskaw C | 307.8 | 307.8 | PIEZOMETER | 8.3 | DEG C
NEXEN ENERGY ULC | Leismer |  | 2015-03-01 | OBS | 00/07-13-077-08W4/0 | NEXEN ET AL LEISMER 7-13-77-8 |  |  |  | Water | 313.2 | 313.2 | PIEZOMETER | 1736.58 | KPAG
NEXEN ENERGY ULC | Leismer |  | 2015-03-01 | OBS | 00/07-13-077-08W4/0 | NEXEN ET AL LEISMER 7-13-77-8 |  |  |  | Water | 313.2 | 313.2 | PIEZOMETER | 8.48 | DEG C
NEXEN ENERGY ULC | Leismer |  | 2015-03-01 | OBS | 00/07-13-077-08W4/0 | NEXEN ET AL LEISMER 7-13-77-8 |  |  |  | Bitumen | 323 | 323 | PIEZOMETER | 1972.79 | KPAG
NEXEN ENERGY ULC | Leismer |  | 2015-03-01 | OBS | 00/07-13-077-08W4/0 | NEXEN ET AL LEISMER 7-13-77-8 |  |  |  | Bitumen | 323 | 323 | PIEZOMETER | 8.55 | DEG C
NEXEN ENERGY ULC | Leismer |  | 2015-03-01 | OBS | 00/07-13-077-08W4/0 | NEXEN ET AL LEISMER 7-13-77-8 |  |  |  | Bitumen | 335.6 | 335.6 | PIEZOMETER | 2133.46 | KPAG
NEXEN ENERGY ULC | Leismer |  | 2015-03-01 | OBS | 00/07-13-077-08W4/0 | NEXEN ET AL LEISMER 7-13-77-8 |  |  |  | Bitumen | 335.6 | 335.6 | PIEZOMETER | 8.98 | DEG C
NEXEN ENERGY ULC | Leismer |  | 2015-03-01 | OBS | 00/07-13-077-08W4/0 | NEXEN ET AL LEISMER 7-13-77-8 |  |  |  | Bitumen | 341.6 | 341.6 | PIEZOMETER | 2203.44 | KPAG
NEXEN ENERGY ULC | Leismer |  | 2015-03-01 | OBS | 00/07-13-077-08W4/0 | NEXEN ET AL LEISMER 7-13-77-8 |  |  |  | Bitumen | 341.6 | 341.6 | PIEZOMETER | 8.88 | DEG C
NEXEN ENERGY ULC | Leismer |  | 2015-03-01 | OBS | 00/07-13-077-08W4/0 | NEXEN ET AL LEISMER 7-13-77-8 |  |  |  | Bitumen | 351 | 351 | PIEZOMETER | 2318.22 | KPAG
NEXEN ENERGY ULC | Leismer |  | 2015-03-01 | OBS | 00/07-13-077-08W4/0 | NEXEN ET AL LEISMER 7-13-77-8 |  |  |  | Bitumen | 351 | 351 | PIEZOMETER | 9.1 | DEG C
NEXEN ENERGY ULC | Leismer |  | 2015-03-01 | OBS | 00/07-13-077-08W4/0 | NEXEN ET AL LEISMER 7-13-77-8 |  |  |  | McM Basal Water | 360.7 | 360.7 | PIEZOMETER | 2418.86 | KPAG
NEXEN ENERGY ULC | Leismer |  | 2015-03-01 | OBS | 00/07-13-077-08W4/0 | NEXEN ET AL LEISMER 7-13-77-8 |  |  |  | McM Basal Water | 360.7 | 360.7 | PIEZOMETER | 9.93 | DEG C
NEXEN ENERGY ULC | Leismer |  | 2015-04-01 | OBS | 00/07-13-077-08W4/0 | NEXEN ET AL LEISMER 7-13-77-8 |  |  |  | Wabiskaw C | 307.8 | 307.8 | PIEZOMETER | 1829.57 | KPAG
NEXEN ENERGY ULC | Leismer |  | 2015-04-01 | OBS | 00/07-13-077-08W4/0 | NEXEN ET AL LEISMER 7-13-77-8 |  |  |  | Wabiskaw C | 307.8 | 307.8 | PIEZOMETER | 8.3 | DEG C
NEXEN ENERGY ULC | Leismer |  | 2015-04-01 | OBS | 00/07-13-077-08W4/0 | NEXEN ET AL LEISMER 7-13-77-8 |  |  |  | Water | 313.2 | 313.2 | PIEZOMETER | 1734.53 | KPAG
NEXEN ENERGY ULC | Leismer |  | 2015-04-01 | OBS | 00/07-13-077-08W4/0 | NEXEN ET AL LEISMER 7-13-77-8 |  |  |  | Water | 313.2 | 313.2 | PIEZOMETER | 8.48 | DEG C
NEXEN ENERGY ULC | Leismer |  | 2015-04-01 | OBS | 00/07-13-077-08W4/0 | NEXEN ET AL LEISMER 7-13-77-8 |  |  |  | Bitumen | 323 | 323 | PIEZOMETER | 1972.99 | KPAG
NEXEN ENERGY ULC | Leismer |  | 2015-04-01 | OBS | 00/07-13-077-08W4/0 | NEXEN ET AL LEISMER 7-13-77-8 |  |  |  | Bitumen | 323 | 323 | PIEZOMETER | 8.55 | DEG C
NEXEN ENERGY ULC | Leismer |  | 2015-04-01 | OBS | 00/07-13-077-08W4/0 | NEXEN ET AL LEISMER 7-13-77-8 |  |  |  | Bitumen | 335.6 | 335.6 | PIEZOMETER | 2133.06 | KPAG
NEXEN ENERGY ULC | Leismer |  | 2015-04-01 | OBS | 00/07-13-077-08W4/0 | NEXEN ET AL LEISMER 7-13-77-8 |  |  |  | Bitumen | 335.6 | 335.6 | PIEZOMETER | 8.98 | DEG C
NEXEN ENERGY ULC | Leismer |  | 2015-04-01 | OBS | 00/07-13-077-08W4/0 | NEXEN ET AL LEISMER 7-13-77-8 |  |  |  | Bitumen | 341.6 | 341.6 | PIEZOMETER | 2203.19 | KPAG
NEXEN ENERGY ULC | Leismer |  | 2015-04-01 | OBS | 00/07-13-077-08W4/0 | NEXEN ET AL LEISMER 7-13-77-8 |  |  |  | Bitumen | 341.6 | 341.6 | PIEZOMETER | 8.88 | DEG C
NEXEN ENERGY ULC | Leismer |  | 2015-04-01 | OBS | 00/07-13-077-08W4/0 | NEXEN ET AL LEISMER 7-13-77-8 |  |  |  | Bitumen | 351 | 351 | PIEZOMETER | 2317.81 | KPAG
NEXEN ENERGY ULC | Leismer |  | 2015-04-01 | OBS | 00/07-13-077-08W4/0 | NEXEN ET AL LEISMER 7-13-77-8 |  |  |  | Bitumen | 351 | 351 | PIEZOMETER | 9.1 | DEG C
NEXEN ENERGY ULC | Leismer |  | 2015-04-01 | OBS | 00/07-13-077-08W4/0 | NEXEN ET AL LEISMER 7-13-77-8 |  |  |  | McM Basal Water | 360.7 | 360.7 | PIEZOMETER | 2418.03 | KPAG
NEXEN ENERGY ULC | Leismer |  | 2015-04-01 | OBS | 00/07-13-077-08W4/0 | NEXEN ET AL LEISMER 7-13-77-8 |  |  |  | McM Basal Water | 360.7 | 360.7 | PIEZOMETER | 9.76 | DEG C
NEXEN ENERGY ULC | Leismer |  | 2015-05-01 | OBS | 00/07-13-077-08W4/0 | NEXEN ET AL LEISMER 7-13-77-8 |  |  |  | Wabiskaw C | 307.8 | 307.8 | PIEZOMETER | 1828.56 | KPAG
NEXEN ENERGY ULC | Leismer |  | 2015-05-01 | OBS | 00/07-13-077-08W4/0 | NEXEN ET AL LEISMER 7-13-77-8 |  |  |  | Wabiskaw C | 307.8 | 307.8 | PIEZOMETER | 8.3 | DEG C
NEXEN ENERGY ULC | Leismer |  | 2015-05-01 | OBS | 00/07-13-077-08W4/0 | NEXEN ET AL LEISMER 7-13-77-8 |  |  |  | Water | 313.2 | 313.2 | PIEZOMETER | 1732.6 | KPAG
NEXEN ENERGY ULC | Leismer |  | 2015-05-01 | OBS | 00/07-13-077-08W4/0 | NEXEN ET AL LEISMER 7-13-77-8 |  |  |  | Water | 313.2 | 313.2 | PIEZOMETER | 8.48 | DEG C
NEXEN ENERGY ULC | Leismer |  | 2015-05-01 | OBS | 00/07-13-077-08W4/0 | NEXEN ET AL LEISMER 7-13-77-8 |  |  |  | Bitumen | 323 | 323 | PIEZOMETER | 1972.55 | KPAG
NEXEN ENERGY ULC | Leismer |  | 2015-05-01 | OBS | 00/07-13-077-08W4/0 | NEXEN ET AL LEISMER 7-13-77-8 |  |  |  | Bitumen | 323 | 323 | PIEZOMETER | 8.55 | DEG C
NEXEN ENERGY ULC | Leismer |  | 2015-05-01 | OBS | 00/07-13-077-08W4/0 | NEXEN ET AL LEISMER 7-13-77-8 |  |  |  | Bitumen | 335.6 | 335.6 | PIEZOMETER | 2132.75 | KPAG
NEXEN ENERGY ULC | Leismer |  | 2015-05-01 | OBS | 00/07-13-077-08W4/0 | NEXEN ET AL LEISMER 7-13-77-8 |  |  |  | Bitumen | 335.6 | 335.6 | PIEZOMETER | 8.97 | DEG C
NEXEN ENERGY ULC | Leismer |  | 2015-05-01 | OBS | 00/07-13-077-08W4/0 | NEXEN ET AL LEISMER 7-13-77-8 |  |  |  | Bitumen | 341.6 | 341.6 | PIEZOMETER | 2202.99 | KPAG
NEXEN ENERGY ULC | Leismer |  | 2015-05-01 | OBS | 00/07-13-077-08W4/0 | NEXEN ET AL LEISMER 7-13-77-8 |  |  |  | Bitumen | 341.6 | 341.6 | PIEZOMETER | 8.88 | DEG C
NEXEN ENERGY ULC | Leismer |  | 2015-05-01 | OBS | 00/07-13-077-08W4/0 | NEXEN ET AL LEISMER 7-13-77-8 |  |  |  | Bitumen | 351 | 351 | PIEZOMETER | 2317.81 | KPAG
NEXEN ENERGY ULC | Leismer |  | 2015-05-01 | OBS | 00/07-13-077-08W4/0 | NEXEN ET AL LEISMER 7-13-77-8 |  |  |  | Bitumen | 351 | 351 | PIEZOMETER | 9.1 | DEG C
NEXEN ENERGY ULC | Leismer |  | 2015-05-01 | OBS | 00/07-13-077-08W4/0 | NEXEN ET AL LEISMER 7-13-77-8 |  |  |  | McM Basal Water | 360.7 | 360.7 | PIEZOMETER | 2417.51 | KPAG
NEXEN ENERGY ULC | Leismer |  | 2015-05-01 | OBS | 00/07-13-077-08W4/0 | NEXEN ET AL LEISMER 7-13-77-8 |  |  |  | McM Basal Water | 360.7 | 360.7 | PIEZOMETER | 9.75 | DEG C
NEXEN ENERGY ULC | Leismer |  | 2015-06-01 | OBS | 00/07-13-077-08W4/0 | NEXEN ET AL LEISMER 7-13-77-8 |  |  |  | Wabiskaw C | 307.8 | 307.8 | PIEZOMETER | 1827.93 | KPAG
NEXEN ENERGY ULC | Leismer |  | 2015-06-01 | OBS | 00/07-13-077-08W4/0 | NEXEN ET AL LEISMER 7-13-77-8 |  |  |  | Wabiskaw C | 307.8 | 307.8 | PIEZOMETER | 8.3 | DEG C
NEXEN ENERGY ULC | Leismer |  | 2015-06-01 | OBS | 00/07-13-077-08W4/0 | NEXEN ET AL LEISMER 7-13-77-8 |  |  |  | Water | 313.2 | 313.2 | PIEZOMETER | 1731.51 | KPAG
NEXEN ENERGY ULC | Leismer |  | 2015-06-01 | OBS | 00/07-13-077-08W4/0 | NEXEN ET AL LEISMER 7-13-77-8 |  |  |  | Water | 313.2 | 313.2 | PIEZOMETER | 8.47 | DEG C
NEXEN ENERGY ULC | Leismer |  | 2015-06-01 | OBS | 00/07-13-077-08W4/0 | NEXEN ET AL LEISMER 7-13-77-8 |  |  |  | Bitumen | 323 | 323 | PIEZOMETER | 1971.85 | KPAG
NEXEN ENERGY ULC | Leismer |  | 2015-06-01 | OBS | 00/07-13-077-08W4/0 | NEXEN ET AL LEISMER 7-13-77-8 |  |  |  | Bitumen | 323 | 323 | PIEZOMETER | 8.54 | DEG C
NEXEN ENERGY ULC | Leismer |  | 2015-06-01 | OBS | 00/07-13-077-08W4/0 | NEXEN ET AL LEISMER 7-13-77-8 |  |  |  | Bitumen | 335.6 | 335.6 | PIEZOMETER | 2131.78 | KPAG
NEXEN ENERGY ULC | Leismer |  | 2015-06-01 | OBS | 00/07-13-077-08W4/0 | NEXEN ET AL LEISMER 7-13-77-8 |  |  |  | Bitumen | 335.6 | 335.6 | PIEZOMETER | 8.97 | DEG C
NEXEN ENERGY ULC | Leismer |  | 2015-06-01 | OBS | 00/07-13-077-08W4/0 | NEXEN ET AL LEISMER 7-13-77-8 |  |  |  | Bitumen | 341.6 | 341.6 | PIEZOMETER | 2202.56 | KPAG
NEXEN ENERGY ULC | Leismer |  | 2015-06-01 | OBS | 00/07-13-077-08W4/0 | NEXEN ET AL LEISMER 7-13-77-8 |  |  |  | Bitumen | 341.6 | 341.6 | PIEZOMETER | 8.88 | DEG C
NEXEN ENERGY ULC | Leismer |  | 2015-06-01 | OBS | 00/07-13-077-08W4/0 | NEXEN ET AL LEISMER 7-13-77-8 |  |  |  | Bitumen | 351 | 351 | PIEZOMETER | 2319.04 | KPAG
NEXEN ENERGY ULC | Leismer |  | 2015-06-01 | OBS | 00/07-13-077-08W4/0 | NEXEN ET AL LEISMER 7-13-77-8 |  |  |  | Bitumen | 351 | 351 | PIEZOMETER | 9.1 | DEG C
NEXEN ENERGY ULC | Leismer |  | 2015-06-01 | OBS | 00/07-13-077-08W4/0 | NEXEN ET AL LEISMER 7-13-77-8 |  |  |  | McM Basal Water | 360.7 | 360.7 | PIEZOMETER | 2415.81 | KPAG
NEXEN ENERGY ULC | Leismer |  | 2015-06-01 | OBS | 00/07-13-077-08W4/0 | NEXEN ET AL LEISMER 7-13-77-8 |  |  |  | McM Basal Water | 360.7 | 360.7 | PIEZOMETER | 9.75 | DEG C
NEXEN ENERGY ULC | Leismer |  | 2015-07-01 | OBS | 00/07-13-077-08W4/0 | NEXEN ET AL LEISMER 7-13-77-8 |  |  |  | Wabiskaw C | 307.8 | 307.8 | PIEZOMETER | 1827.4 | KPAG
NEXEN ENERGY ULC | Leismer |  | 2015-07-01 | OBS | 00/07-13-077-08W4/0 | NEXEN ET AL LEISMER 7-13-77-8 |  |  |  | Wabiskaw C | 307.8 | 307.8 | PIEZOMETER | 8.3 | DEG C
NEXEN ENERGY ULC | Leismer |  | 2015-07-01 | OBS | 00/07-13-077-08W4/0 | NEXEN ET AL LEISMER 7-13-77-8 |  |  |  | Water | 313.2 | 313.2 | PIEZOMETER | 1729.5 | KPAG
NEXEN ENERGY ULC | Leismer |  | 2015-07-01 | OBS | 00/07-13-077-08W4/0 | NEXEN ET AL LEISMER 7-13-77-8 |  |  |  | Water | 313.2 | 313.2 | PIEZOMETER | 8.48 | DEG C
NEXEN ENERGY ULC | Leismer |  | 2015-07-01 | OBS | 00/07-13-077-08W4/0 | NEXEN ET AL LEISMER 7-13-77-8 |  |  |  | Bitumen | 323 | 323 | PIEZOMETER | 1972.02 | KPAG
NEXEN ENERGY ULC | Leismer |  | 2015-07-01 | OBS | 00/07-13-077-08W4/0 | NEXEN ET AL LEISMER 7-13-77-8 |  |  |  | Bitumen | 323 | 323 | PIEZOMETER | 8.54 | DEG C
NEXEN ENERGY ULC | Leismer |  | 2015-07-01 | OBS | 00/07-13-077-08W4/0 | NEXEN ET AL LEISMER 7-13-77-8 |  |  |  | Bitumen | 335.6 | 335.6 | PIEZOMETER | 2131.29 | KPAG
NEXEN ENERGY ULC | Leismer |  | 2015-07-01 | OBS | 00/07-13-077-08W4/0 | NEXEN ET AL LEISMER 7-13-77-8 |  |  |  | Bitumen | 335.6 | 335.6 | PIEZOMETER | 8.97 | DEG C
NEXEN ENERGY ULC | Leismer |  | 2015-07-01 | OBS | 00/07-13-077-08W4/0 | NEXEN ET AL LEISMER 7-13-77-8 |  |  |  | Bitumen | 341.6 | 341.6 | PIEZOMETER | 2202.34 | KPAG
NEXEN ENERGY ULC | Leismer |  | 2015-07-01 | OBS | 00/07-13-077-08W4/0 | NEXEN ET AL LEISMER 7-13-77-8 |  |  |  | Bitumen | 341.6 | 341.6 | PIEZOMETER | 8.88 | DEG C
NEXEN ENERGY ULC | Leismer |  | 2015-07-01 | OBS | 00/07-13-077-08W4/0 | NEXEN ET AL LEISMER 7-13-77-8 |  |  |  | Bitumen | 351 | 351 | PIEZOMETER | 2319.28 | KPAG
NEXEN ENERGY ULC | Leismer |  | 2015-07-01 | OBS | 00/07-13-077-08W4/0 | NEXEN ET AL LEISMER 7-13-77-8 |  |  |  | Bitumen | 351 | 351 | PIEZOMETER | 9.1 | DEG C
NEXEN ENERGY ULC | Leismer |  | 2015-07-01 | OBS | 00/07-13-077-08W4/0 | NEXEN ET AL LEISMER 7-13-77-8 |  |  |  | McM Basal Water | 360.7 | 360.7 | PIEZOMETER | 2414.43 | KPAG
NEXEN ENERGY ULC | Leismer |  | 2015-07-01 | OBS | 00/07-13-077-08W4/0 | NEXEN ET AL LEISMER 7-13-77-8 |  |  |  | McM Basal Water | 360.7 | 360.7 | PIEZOMETER | 9.75 | DEG C
NEXEN ENERGY ULC | Leismer |  | 2015-08-01 | OBS | 00/07-13-077-08W4/0 | NEXEN ET AL LEISMER 7-13-77-8 |  |  |  | Wabiskaw C | 307.8 | 307.8 | PIEZOMETER | 1826.66 | KPAG
NEXEN ENERGY ULC | Leismer |  | 2015-08-01 | OBS | 00/07-13-077-08W4/0 | NEXEN ET AL LEISMER 7-13-77-8 |  |  |  | Wabiskaw C | 307.8 | 307.8 | PIEZOMETER | 8.3 | DEG C
NEXEN ENERGY ULC | Leismer |  | 2015-08-01 | OBS | 00/07-13-077-08W4/0 | NEXEN ET AL LEISMER 7-13-77-8 |  |  |  | Water | 313.2 | 313.2 | PIEZOMETER | 1726.98 | KPAG
NEXEN ENERGY ULC | Leismer |  | 2015-08-01 | OBS | 00/07-13-077-08W4/0 | NEXEN ET AL LEISMER 7-13-77-8 |  |  |  | Water | 313.2 | 313.2 | PIEZOMETER | 8.48 | DEG C
NEXEN ENERGY ULC | Leismer |  | 2015-08-01 | OBS | 00/07-13-077-08W4/0 | NEXEN ET AL LEISMER 7-13-77-8 |  |  |  | Bitumen | 323 | 323 | PIEZOMETER | 1972.63 | KPAG
NEXEN ENERGY ULC | Leismer |  | 2015-08-01 | OBS | 00/07-13-077-08W4/0 | NEXEN ET AL LEISMER 7-13-77-8 |  |  |  | Bitumen | 323 | 323 | PIEZOMETER | 8.54 | DEG C
NEXEN ENERGY ULC | Leismer |  | 2015-08-01 | OBS | 00/07-13-077-08W4/0 | NEXEN ET AL LEISMER 7-13-77-8 |  |  |  | Bitumen | 335.6 | 335.6 | PIEZOMETER | 2131.17 | KPAG
NEXEN ENERGY ULC | Leismer |  | 2015-08-01 | OBS | 00/07-13-077-08W4/0 | NEXEN ET AL LEISMER 7-13-77-8 |  |  |  | Bitumen | 335.6 | 335.6 | PIEZOMETER | 8.97 | DEG C
NEXEN ENERGY ULC | Leismer |  | 2015-08-01 | OBS | 00/07-13-077-08W4/0 | NEXEN ET AL LEISMER 7-13-77-8 |  |  |  | Bitumen | 341.6 | 341.6 | PIEZOMETER | 2202.24 | KPAG
NEXEN ENERGY ULC | Leismer |  | 2015-08-01 | OBS | 00/07-13-077-08W4/0 | NEXEN ET AL LEISMER 7-13-77-8 |  |  |  | Bitumen | 341.6 | 341.6 | PIEZOMETER | 8.88 | DEG C
NEXEN ENERGY ULC | Leismer |  | 2015-08-01 | OBS | 00/07-13-077-08W4/0 | NEXEN ET AL LEISMER 7-13-77-8 |  |  |  | Bitumen | 351 | 351 | PIEZOMETER | 2319.16 | KPAG
NEXEN ENERGY ULC | Leismer |  | 2015-08-01 | OBS | 00/07-13-077-08W4/0 | NEXEN ET AL LEISMER 7-13-77-8 |  |  |  | Bitumen | 351 | 351 | PIEZOMETER | 9.1 | DEG C
NEXEN ENERGY ULC | Leismer |  | 2015-08-01 | OBS | 00/07-13-077-08W4/0 | NEXEN ET AL LEISMER 7-13-77-8 |  |  |  | McM Basal Water | 360.7 | 360.7 | PIEZOMETER | 2413.96 | KPAG
NEXEN ENERGY ULC | Leismer |  | 2015-08-01 | OBS | 00/07-13-077-08W4/0 | NEXEN ET AL LEISMER 7-13-77-8 |  |  |  | McM Basal Water | 360.7 | 360.7 | PIEZOMETER | 9.75 | DEG C
NEXEN ENERGY ULC | Leismer |  | 2015-09-01 | OBS | 00/07-13-077-08W4/0 | NEXEN ET AL LEISMER 7-13-77-8 |  |  |  | Wabiskaw C | 307.8 | 307.8 | PIEZOMETER | 1825.71 | KPAG
NEXEN ENERGY ULC | Leismer |  | 2015-09-01 | OBS | 00/07-13-077-08W4/0 | NEXEN ET AL LEISMER 7-13-77-8 |  |  |  | Water | 313.2 | 313.2 | PIEZOMETER | 1724.99 | KPAG
NEXEN ENERGY ULC | Leismer |  | 2015-09-01 | OBS | 00/07-13-077-08W4/0 | NEXEN ET AL LEISMER 7-13-77-8 |  |  |  | Water | 313.2 | 313.2 | PIEZOMETER | 8.48 | DEG C
NEXEN ENERGY ULC | Leismer |  | 2015-09-01 | OBS | 00/07-13-077-08W4/0 | NEXEN ET AL LEISMER 7-13-77-8 |  |  |  | Bitumen | 323 | 323 | PIEZOMETER | 1971.05 | KPAG
NEXEN ENERGY ULC | Leismer |  | 2015-09-01 | OBS | 00/07-13-077-08W4/0 | NEXEN ET AL LEISMER 7-13-77-8 |  |  |  | Bitumen | 323 | 323 | PIEZOMETER | 8.54 | DEG C
NEXEN ENERGY ULC | Leismer |  | 2015-09-01 | OBS | 00/07-13-077-08W4/0 | NEXEN ET AL LEISMER 7-13-77-8 |  |  |  | Bitumen | 335.6 | 335.6 | PIEZOMETER | 2131.01 | KPAG
NEXEN ENERGY ULC | Leismer |  | 2015-09-01 | OBS | 00/07-13-077-08W4/0 | NEXEN ET AL LEISMER 7-13-77-8 |  |  |  | Bitumen | 335.6 | 335.6 | PIEZOMETER | 8.97 | DEG C
NEXEN ENERGY ULC | Leismer |  | 2015-09-01 | OBS | 00/07-13-077-08W4/0 | NEXEN ET AL LEISMER 7-13-77-8 |  |  |  | Bitumen | 341.6 | 341.6 | PIEZOMETER | 2202.02 | KPAG
NEXEN ENERGY ULC | Leismer |  | 2015-09-01 | OBS | 00/07-13-077-08W4/0 | NEXEN ET AL LEISMER 7-13-77-8 |  |  |  | Bitumen | 341.6 | 341.6 | PIEZOMETER | 8.88 | DEG C
NEXEN ENERGY ULC | Leismer |  | 2015-09-01 | OBS | 00/07-13-077-08W4/0 | NEXEN ET AL LEISMER 7-13-77-8 |  |  |  | Bitumen | 351 | 351 | PIEZOMETER | 2318.45 | KPAG
NEXEN ENERGY ULC | Leismer |  | 2015-09-01 | OBS | 00/07-13-077-08W4/0 | NEXEN ET AL LEISMER 7-13-77-8 |  |  |  | Bitumen | 351 | 351 | PIEZOMETER | 9.1 | DEG C
NEXEN ENERGY ULC | Leismer |  | 2015-09-01 | OBS | 00/07-13-077-08W4/0 | NEXEN ET AL LEISMER 7-13-77-8 |  |  |  | McM Basal Water | 360.7 | 360.7 | PIEZOMETER | 2413 | KPAG
NEXEN ENERGY ULC | Leismer |  | 2015-09-01 | OBS | 00/07-13-077-08W4/0 | NEXEN ET AL LEISMER 7-13-77-8 |  |  |  | McM Basal Water | 360.7 | 360.7 | PIEZOMETER | 9.75 | DEG C
NEXEN ENERGY ULC | Leismer |  | 2015-10-01 | OBS | 00/07-13-077-08W4/0 | NEXEN ET AL LEISMER 7-13-77-8 |  |  |  | Wabiskaw C | 307.8 | 307.8 | PIEZOMETER | 1824.57 | KPAG
NEXEN ENERGY ULC | Leismer |  | 2015-10-01 | OBS | 00/07-13-077-08W4/0 | NEXEN ET AL LEISMER 7-13-77-8 |  |  |  | Wabiskaw C | 307.8 | 307.8 | PIEZOMETER | 8.3 | DEG C
NEXEN ENERGY ULC | Leismer |  | 2015-10-01 | OBS | 00/07-13-077-08W4/0 | NEXEN ET AL LEISMER 7-13-77-8 |  |  |  | Water | 313.2 | 313.2 | PIEZOMETER | 1723.28 | KPAG
NEXEN ENERGY ULC | Leismer |  | 2015-10-01 | OBS | 00/07-13-077-08W4/0 | NEXEN ET AL LEISMER 7-13-77-8 |  |  |  | Water | 313.2 | 313.2 | PIEZOMETER | 8.47 | DEG C
NEXEN ENERGY ULC | Leismer |  | 2015-10-01 | OBS | 00/07-13-077-08W4/0 | NEXEN ET AL LEISMER 7-13-77-8 |  |  |  | Bitumen | 323 | 323 | PIEZOMETER | 1971.19 | KPAG
NEXEN ENERGY ULC | Leismer |  | 2015-10-01 | OBS | 00/07-13-077-08W4/0 | NEXEN ET AL LEISMER 7-13-77-8 |  |  |  | Bitumen | 323 | 323 | PIEZOMETER | 8.54 | DEG C
NEXEN ENERGY ULC | Leismer |  | 2015-10-01 | OBS | 00/07-13-077-08W4/0 | NEXEN ET AL LEISMER 7-13-77-8 |  |  |  | Bitumen | 335.6 | 335.6 | PIEZOMETER | 2130.88 | KPAG
NEXEN ENERGY ULC | Leismer |  | 2015-10-01 | OBS | 00/07-13-077-08W4/0 | NEXEN ET AL LEISMER 7-13-77-8 |  |  |  | Bitumen | 335.6 | 335.6 | PIEZOMETER | 8.97 | DEG C
NEXEN ENERGY ULC | Leismer |  | 2015-10-01 | OBS | 00/07-13-077-08W4/0 | NEXEN ET AL LEISMER 7-13-77-8 |  |  |  | Bitumen | 341.6 | 341.6 | PIEZOMETER | 2201.96 | KPAG
NEXEN ENERGY ULC | Leismer |  | 2015-10-01 | OBS | 00/07-13-077-08W4/0 | NEXEN ET AL LEISMER 7-13-77-8 |  |  |  | Bitumen | 341.6 | 341.6 | PIEZOMETER | 8.88 | DEG C
NEXEN ENERGY ULC | Leismer |  | 2015-10-01 | OBS | 00/07-13-077-08W4/0 | NEXEN ET AL LEISMER 7-13-77-8 |  |  |  | Bitumen | 351 | 351 | PIEZOMETER | 2318.15 | KPAG
NEXEN ENERGY ULC | Leismer |  | 2015-10-01 | OBS | 00/07-13-077-08W4/0 | NEXEN ET AL LEISMER 7-13-77-8 |  |  |  | Bitumen | 351 | 351 | PIEZOMETER | 9.1 | DEG C
NEXEN ENERGY ULC | Leismer |  | 2015-10-01 | OBS | 00/07-13-077-08W4/0 | NEXEN ET AL LEISMER 7-13-77-8 |  |  |  | McM Basal Water | 360.7 | 360.7 | PIEZOMETER | 2412.59 | KPAG
NEXEN ENERGY ULC | Leismer |  | 2015-10-01 | OBS | 00/07-13-077-08W4/0 | NEXEN ET AL LEISMER 7-13-77-8 |  |  |  | McM Basal Water | 360.7 | 360.7 | PIEZOMETER | 9.75 | DEG C
NEXEN ENERGY ULC | Leismer |  | 2015-11-01 | OBS | 00/07-13-077-08W4/0 | NEXEN ET AL LEISMER 7-13-77-8 |  |  |  | Wabiskaw C | 307.8 | 307.8 | PIEZOMETER | 1823.43 | KPAG
NEXEN ENERGY ULC | Leismer |  | 2015-11-01 | OBS | 00/07-13-077-08W4/0 | NEXEN ET AL LEISMER 7-13-77-8 |  |  |  | Wabiskaw C | 307.8 | 307.8 | PIEZOMETER | 8.3 | DEG C
NEXEN ENERGY ULC | Leismer |  | 2015-11-01 | OBS | 00/07-13-077-08W4/0 | NEXEN ET AL LEISMER 7-13-77-8 |  |  |  | Water | 313.2 | 313.2 | PIEZOMETER | 1721.82 | KPAG
NEXEN ENERGY ULC | Leismer |  | 2015-11-01 | OBS | 00/07-13-077-08W4/0 | NEXEN ET AL LEISMER 7-13-77-8 |  |  |  | Water | 313.2 | 313.2 | PIEZOMETER | 8.48 | DEG C
NEXEN ENERGY ULC | Leismer |  | 2015-11-01 | OBS | 00/07-13-077-08W4/0 | NEXEN ET AL LEISMER 7-13-77-8 |  |  |  | Bitumen | 323 | 323 | PIEZOMETER | 1970.9 | KPAG
NEXEN ENERGY ULC | Leismer |  | 2015-11-01 | OBS | 00/07-13-077-08W4/0 | NEXEN ET AL LEISMER 7-13-77-8 |  |  |  | Bitumen | 323 | 323 | PIEZOMETER | 8.54 | DEG C
NEXEN ENERGY ULC | Leismer |  | 2015-11-01 | OBS | 00/07-13-077-08W4/0 | NEXEN ET AL LEISMER 7-13-77-8 |  |  |  | Bitumen | 335.6 | 335.6 | PIEZOMETER | 2130.66 | KPAG
NEXEN ENERGY ULC | Leismer |  | 2015-11-01 | OBS | 00/07-13-077-08W4/0 | NEXEN ET AL LEISMER 7-13-77-8 |  |  |  | Bitumen | 335.6 | 335.6 | PIEZOMETER | 8.97 | DEG C
NEXEN ENERGY ULC | Leismer |  | 2015-11-01 | OBS | 00/07-13-077-08W4/0 | NEXEN ET AL LEISMER 7-13-77-8 |  |  |  | Bitumen | 341.6 | 341.6 | PIEZOMETER | 2201.9 | KPAG
NEXEN ENERGY ULC | Leismer |  | 2015-11-01 | OBS | 00/07-13-077-08W4/0 | NEXEN ET AL LEISMER 7-13-77-8 |  |  |  | Bitumen | 341.6 | 341.6 | PIEZOMETER | 8.88 | DEG C
NEXEN ENERGY ULC | Leismer |  | 2015-11-01 | OBS | 00/07-13-077-08W4/0 | NEXEN ET AL LEISMER 7-13-77-8 |  |  |  | Bitumen | 351 | 351 | PIEZOMETER | 2317.23 | KPAG
NEXEN ENERGY ULC | Leismer |  | 2015-11-01 | OBS | 00/07-13-077-08W4/0 | NEXEN ET AL LEISMER 7-13-77-8 |  |  |  | Bitumen | 351 | 351 | PIEZOMETER | 9.1 | DEG C
NEXEN ENERGY ULC | Leismer |  | 2015-11-01 | OBS | 00/07-13-077-08W4/0 | NEXEN ET AL LEISMER 7-13-77-8 |  |  |  | McM Basal Water | 360.7 | 360.7 | PIEZOMETER | 2411.72 | KPAG
NEXEN ENERGY ULC | Leismer |  | 2015-11-01 | OBS | 00/07-13-077-08W4/0 | NEXEN ET AL LEISMER 7-13-77-8 |  |  |  | McM Basal Water | 360.7 | 360.7 | PIEZOMETER | 9.77 | DEG C
NEXEN ENERGY ULC | Leismer |  | 2015-12-01 | OBS | 00/07-13-077-08W4/0 | NEXEN ET AL LEISMER 7-13-77-8 |  |  |  | Wabiskaw C | 307.8 | 307.8 | PIEZOMETER | 1822.31 | KPAG
NEXEN ENERGY ULC | Leismer |  | 2015-12-01 | OBS | 00/07-13-077-08W4/0 | NEXEN ET AL LEISMER 7-13-77-8 |  |  |  | Wabiskaw C | 307.8 | 307.8 | PIEZOMETER | 8.3 | DEG C
NEXEN ENERGY ULC | Leismer |  | 2015-12-01 | OBS | 00/07-13-077-08W4/0 | NEXEN ET AL LEISMER 7-13-77-8 |  |  |  | Water | 313.2 | 313.2 | PIEZOMETER | 1720.34 | KPAG
NEXEN ENERGY ULC | Leismer |  | 2015-12-01 | OBS | 00/07-13-077-08W4/0 | NEXEN ET AL LEISMER 7-13-77-8 |  |  |  | Water | 313.2 | 313.2 | PIEZOMETER | 8.48 | DEG C
NEXEN ENERGY ULC | Leismer |  | 2015-12-01 | OBS | 00/07-13-077-08W4/0 | NEXEN ET AL LEISMER 7-13-77-8 |  |  |  | Bitumen | 323 | 323 | PIEZOMETER | 1971.21 | KPAG
NEXEN ENERGY ULC | Leismer |  | 2015-12-01 | OBS | 00/07-13-077-08W4/0 | NEXEN ET AL LEISMER 7-13-77-8 |  |  |  | Bitumen | 323 | 323 | PIEZOMETER | 8.54 | DEG C
NEXEN ENERGY ULC | Leismer |  | 2015-12-01 | OBS | 00/07-13-077-08W4/0 | NEXEN ET AL LEISMER 7-13-77-8 |  |  |  | Bitumen | 335.6 | 335.6 | PIEZOMETER | 2130.24 | KPAG
NEXEN ENERGY ULC | Leismer |  | 2015-12-01 | OBS | 00/07-13-077-08W4/0 | NEXEN ET AL LEISMER 7-13-77-8 |  |  |  | Bitumen | 335.6 | 335.6 | PIEZOMETER | 8.97 | DEG C
NEXEN ENERGY ULC | Leismer |  | 2015-12-01 | OBS | 00/07-13-077-08W4/0 | NEXEN ET AL LEISMER 7-13-77-8 |  |  |  | Bitumen | 341.6 | 341.6 | PIEZOMETER | 2201.84 | KPAG
NEXEN ENERGY ULC | Leismer |  | 2015-12-01 | OBS | 00/07-13-077-08W4/0 | NEXEN ET AL LEISMER 7-13-77-8 |  |  |  | Bitumen | 341.6 | 341.6 | PIEZOMETER | 8.87 | DEG C
NEXEN ENERGY ULC | Leismer |  | 2015-12-01 | OBS | 00/07-13-077-08W4/0 | NEXEN ET AL LEISMER 7-13-77-8 |  |  |  | Bitumen | 351 | 351 | PIEZOMETER | 2317.42 | KPAG
NEXEN ENERGY ULC | Leismer |  | 2015-12-01 | OBS | 00/07-13-077-08W4/0 | NEXEN ET AL LEISMER 7-13-77-8 |  |  |  | Bitumen | 351 | 351 | PIEZOMETER | 9.1 | DEG C
NEXEN ENERGY ULC | Leismer |  | 2015-12-01 | OBS | 00/07-13-077-08W4/0 | NEXEN ET AL LEISMER 7-13-77-8 |  |  |  | McM Basal Water | 360.7 | 360.7 | PIEZOMETER | 2411.26 | KPAG
NEXEN ENERGY ULC | Leismer |  | 2015-12-01 | OBS | 00/07-13-077-08W4/0 | NEXEN ET AL LEISMER 7-13-77-8 |  |  |  | McM Basal Water | 360.7 | 360.7 | PIEZOMETER | 9.77 | DEG C
NEXEN ENERGY ULC | Leismer |  | 2016-01-01 | OBS | 00/07-13-077-08W4/0 | NEXEN ET AL LEISMER 7-13-77-8 |  |  |  | Wabiskaw C | 307.8 | 307.8 | PIEZOMETER | 1821.92 | KPAG
NEXEN ENERGY ULC | Leismer |  | 2016-01-01 | OBS | 00/07-13-077-08W4/0 | NEXEN ET AL LEISMER 7-13-77-8 |  |  |  | Water | 313.2 | 313.2 | PIEZOMETER | 1719.85 | KPAG
NEXEN ENERGY ULC | Leismer |  | 2016-01-01 | OBS | 00/07-13-077-08W4/0 | NEXEN ET AL LEISMER 7-13-77-8 |  |  |  | Water | 313.2 | 313.2 | PIEZOMETER | 8.48 | DEG C
NEXEN ENERGY ULC | Leismer |  | 2016-01-01 | OBS | 00/07-13-077-08W4/0 | NEXEN ET AL LEISMER 7-13-77-8 |  |  |  | Bitumen | 323 | 323 | PIEZOMETER | 1971.55 | KPAG
NEXEN ENERGY ULC | Leismer |  | 2016-01-01 | OBS | 00/07-13-077-08W4/0 | NEXEN ET AL LEISMER 7-13-77-8 |  |  |  | Bitumen | 323 | 323 | PIEZOMETER | 8.54 | DEG C
NEXEN ENERGY ULC | Leismer |  | 2016-01-01 | OBS | 00/07-13-077-08W4/0 | NEXEN ET AL LEISMER 7-13-77-8 |  |  |  | Bitumen | 335.6 | 335.6 | PIEZOMETER | 2130.2 | KPAG
NEXEN ENERGY ULC | Leismer |  | 2016-01-01 | OBS | 00/07-13-077-08W4/0 | NEXEN ET AL LEISMER 7-13-77-8 |  |  |  | Bitumen | 335.6 | 335.6 | PIEZOMETER | 8.97 | DEG C
NEXEN ENERGY ULC | Leismer |  | 2016-01-01 | OBS | 00/07-13-077-08W4/0 | NEXEN ET AL LEISMER 7-13-77-8 |  |  |  | Bitumen | 341.6 | 341.6 | PIEZOMETER | 2202.11 | KPAG
NEXEN ENERGY ULC | Leismer |  | 2016-01-01 | OBS | 00/07-13-077-08W4/0 | NEXEN ET AL LEISMER 7-13-77-8 |  |  |  | Bitumen | 341.6 | 341.6 | PIEZOMETER | 8.87 | DEG C
NEXEN ENERGY ULC | Leismer |  | 2016-01-01 | OBS | 00/07-13-077-08W4/0 | NEXEN ET AL LEISMER 7-13-77-8 |  |  |  | Bitumen | 351 | 351 | PIEZOMETER | 2318.11 | KPAG
NEXEN ENERGY ULC | Leismer |  | 2016-01-01 | OBS | 00/07-13-077-08W4/0 | NEXEN ET AL LEISMER 7-13-77-8 |  |  |  | Bitumen | 351 | 351 | PIEZOMETER | 9.1 | DEG C
NEXEN ENERGY ULC | Leismer |  | 2016-01-01 | OBS | 00/07-13-077-08W4/0 | NEXEN ET AL LEISMER 7-13-77-8 |  |  |  | McM Basal Water | 360.7 | 360.7 | PIEZOMETER | 2411.36 | KPAG
NEXEN ENERGY ULC | Leismer |  | 2016-01-01 | OBS | 00/07-13-077-08W4/0 | NEXEN ET AL LEISMER 7-13-77-8 |  |  |  | McM Basal Water | 360.7 | 360.7 | PIEZOMETER | 10 | DEG C
NEXEN ENERGY ULC | Leismer |  | 2016-09-01 | OBS | 00/07-13-077-08W4/0 | NEXEN ET AL LEISMER 7-13-77-8 |  |  |  | Wabiskaw C | 307.8 | 307.8 | PIEZOMETER | 8.3 | DEG C
NEXEN ENERGY ULC | Leismer |  | 2015-01-01 | OBS | 00/07-20-077-08W4/0 | NEXEN OPTI OBS LEISMER 7-20-77-8 |  |  |  |  | 181.5 | 181.5 | PIEZOMETER | 4.82 | DEG C
NEXEN ENERGY ULC | Leismer |  | 2015-01-01 | OBS | 00/07-20-077-08W4/0 | NEXEN OPTI OBS LEISMER 7-20-77-8 |  |  |  | Grand Rapids | 195.5 | 195.5 | PIEZOMETER | 958.21 | KPAG
NEXEN ENERGY ULC | Leismer |  | 2015-01-01 | OBS | 00/07-20-077-08W4/0 | NEXEN OPTI OBS LEISMER 7-20-77-8 |  |  |  | Grand Rapids | 195.5 | 195.5 | PIEZOMETER | 4.89 | DEG C
NEXEN ENERGY ULC | Leismer |  | 2015-01-01 | OBS | 00/07-20-077-08W4/0 | NEXEN OPTI OBS LEISMER 7-20-77-8 |  |  |  | CW A | 241.5 | 241.5 | PIEZOMETER | 1665.99 | KPAG
NEXEN ENERGY ULC | Leismer |  | 2015-01-01 | OBS | 00/07-20-077-08W4/0 | NEXEN OPTI OBS LEISMER 7-20-77-8 |  |  |  | CW A | 255.5 | 255.5 | PIEZOMETER | 6.64 | DEG C
NEXEN ENERGY ULC | Leismer |  | 2015-01-01 | OBS | 00/07-20-077-08W4/0 | NEXEN OPTI OBS LEISMER 7-20-77-8 |  |  |  | Wabiskaw C | 261.5 | 261.5 | PIEZOMETER | 6.76 | DEG C
NEXEN ENERGY ULC | Leismer |  | 2015-01-01 | OBS | 00/07-20-077-08W4/0 | NEXEN OPTI OBS LEISMER 7-20-77-8 |  |  |  | Bitumen | 283.5 | 283.5 | PIEZOMETER | 7.39 | DEG C
NEXEN ENERGY ULC | Leismer |  | 2015-01-01 | OBS | 00/07-20-077-08W4/0 | NEXEN OPTI OBS LEISMER 7-20-77-8 |  |  |  | Bitumen | 298.3 | 298.3 | PIEZOMETER | 7.74 | DEG C
NEXEN ENERGY ULC | Leismer |  | 2015-01-01 | OBS | 00/07-20-077-08W4/0 | NEXEN OPTI OBS LEISMER 7-20-77-8 |  |  |  | Wabiskaw C | 315.5 | 315.5 | PIEZOMETER | 1663.32 | KPAG
NEXEN ENERGY ULC | Leismer |  | 2015-01-01 | OBS | 00/07-20-077-08W4/0 | NEXEN OPTI OBS LEISMER 7-20-77-8 |  |  |  | Bitumen | 321.5 | 321.5 | PIEZOMETER | 1703.16 | KPAG
NEXEN ENERGY ULC | Leismer |  | 2015-01-01 | OBS | 00/07-20-077-08W4/0 | NEXEN OPTI OBS LEISMER 7-20-77-8 |  |  |  | Bitumen | 343.5 | 343.5 | PIEZOMETER | 2390.46 | KPAG
NEXEN ENERGY ULC | Leismer |  | 2015-01-01 | OBS | 00/07-20-077-08W4/0 | NEXEN OPTI OBS LEISMER 7-20-77-8 |  |  |  | Bitumen | 358.3 | 358.3 | PIEZOMETER | 2559.9 | KPAG
NEXEN ENERGY ULC | Leismer |  | 2015-02-01 | OBS | 00/07-20-077-08W4/0 | NEXEN OPTI OBS LEISMER 7-20-77-8 |  |  |  |  | 181.5 | 181.5 | PIEZOMETER | 4.82 | DEG C
NEXEN ENERGY ULC | Leismer |  | 2015-02-01 | OBS | 00/07-20-077-08W4/0 | NEXEN OPTI OBS LEISMER 7-20-77-8 |  |  |  | Grand Rapids | 195.5 | 195.5 | PIEZOMETER | 958.06 | KPAG
NEXEN ENERGY ULC | Leismer |  | 2015-02-01 | OBS | 00/07-20-077-08W4/0 | NEXEN OPTI OBS LEISMER 7-20-77-8 |  |  |  | Grand Rapids | 195.5 | 195.5 | PIEZOMETER | 4.89 | DEG C
NEXEN ENERGY ULC | Leismer |  | 2015-02-01 | OBS | 00/07-20-077-08W4/0 | NEXEN OPTI OBS LEISMER 7-20-77-8 |  |  |  | CW A | 241.5 | 241.5 | PIEZOMETER | 1666.21 | KPAG
NEXEN ENERGY ULC | Leismer |  | 2015-02-01 | OBS | 00/07-20-077-08W4/0 | NEXEN OPTI OBS LEISMER 7-20-77-8 |  |  |  | CW A | 255.5 | 255.5 | PIEZOMETER | 6.64 | DEG C
NEXEN ENERGY ULC | Leismer |  | 2015-02-01 | OBS | 00/07-20-077-08W4/0 | NEXEN OPTI OBS LEISMER 7-20-77-8 |  |  |  | Wabiskaw C | 261.5 | 261.5 | PIEZOMETER | 6.74 | DEG C
NEXEN ENERGY ULC | Leismer |  | 2015-02-01 | OBS | 00/07-20-077-08W4/0 | NEXEN OPTI OBS LEISMER 7-20-77-8 |  |  |  | Bitumen | 283.5 | 283.5 | PIEZOMETER | 7.39 | DEG C
NEXEN ENERGY ULC | Leismer |  | 2015-02-01 | OBS | 00/07-20-077-08W4/0 | NEXEN OPTI OBS LEISMER 7-20-77-8 |  |  |  | Bitumen | 298.3 | 298.3 | PIEZOMETER | 7.73 | DEG C
NEXEN ENERGY ULC | Leismer |  | 2015-02-01 | OBS | 00/07-20-077-08W4/0 | NEXEN OPTI OBS LEISMER 7-20-77-8 |  |  |  | Wabiskaw C | 315.5 | 315.5 | PIEZOMETER | 1597.72 | KPAG
NEXEN ENERGY ULC | Leismer |  | 2015-02-01 | OBS | 00/07-20-077-08W4/0 | NEXEN OPTI OBS LEISMER 7-20-77-8 |  |  |  | Bitumen | 321.5 | 321.5 | PIEZOMETER | 1703.6 | KPAG
NEXEN ENERGY ULC | Leismer |  | 2015-02-01 | OBS | 00/07-20-077-08W4/0 | NEXEN OPTI OBS LEISMER 7-20-77-8 |  |  |  | Bitumen | 343.5 | 343.5 | PIEZOMETER | 2401.74 | KPAG
NEXEN ENERGY ULC | Leismer |  | 2015-02-01 | OBS | 00/07-20-077-08W4/0 | NEXEN OPTI OBS LEISMER 7-20-77-8 |  |  |  | Bitumen | 358.3 | 358.3 | PIEZOMETER | 2556.55 | KPAG
NEXEN ENERGY ULC | Leismer |  | 2015-03-01 | OBS | 00/07-20-077-08W4/0 | NEXEN OPTI OBS LEISMER 7-20-77-8 |  |  |  |  | 181.5 | 181.5 | PIEZOMETER | 4.82 | DEG C
NEXEN ENERGY ULC | Leismer |  | 2015-03-01 | OBS | 00/07-20-077-08W4/0 | NEXEN OPTI OBS LEISMER 7-20-77-8 |  |  |  | Grand Rapids | 195.5 | 195.5 | PIEZOMETER | 957.17 | KPAG
NEXEN ENERGY ULC | Leismer |  | 2015-03-01 | OBS | 00/07-20-077-08W4/0 | NEXEN OPTI OBS LEISMER 7-20-77-8 |  |  |  | Grand Rapids | 195.5 | 195.5 | PIEZOMETER | 4.89 | DEG C
NEXEN ENERGY ULC | Leismer |  | 2015-03-01 | OBS | 00/07-20-077-08W4/0 | NEXEN OPTI OBS LEISMER 7-20-77-8 |  |  |  | CW A | 241.5 | 241.5 | PIEZOMETER | 1665.5 | KPAG
NEXEN ENERGY ULC | Leismer |  | 2015-03-01 | OBS | 00/07-20-077-08W4/0 | NEXEN OPTI OBS LEISMER 7-20-77-8 |  |  |  | CW A | 255.5 | 255.5 | PIEZOMETER | 6.64 | DEG C
NEXEN ENERGY ULC | Leismer |  | 2015-03-01 | OBS | 00/07-20-077-08W4/0 | NEXEN OPTI OBS LEISMER 7-20-77-8 |  |  |  | Wabiskaw C | 261.5 | 261.5 | PIEZOMETER | 6.77 | DEG C
NEXEN ENERGY ULC | Leismer |  | 2015-03-01 | OBS | 00/07-20-077-08W4/0 | NEXEN OPTI OBS LEISMER 7-20-77-8 |  |  |  | Bitumen | 283.5 | 283.5 | PIEZOMETER | 7.39 | DEG C
NEXEN ENERGY ULC | Leismer |  | 2015-03-01 | OBS | 00/07-20-077-08W4/0 | NEXEN OPTI OBS LEISMER 7-20-77-8 |  |  |  | Bitumen | 298.3 | 298.3 | PIEZOMETER | 7.74 | DEG C
NEXEN ENERGY ULC | Leismer |  | 2015-03-01 | OBS | 00/07-20-077-08W4/0 | NEXEN OPTI OBS LEISMER 7-20-77-8 |  |  |  | Wabiskaw C | 315.5 | 315.5 | PIEZOMETER | 1616.07 | KPAG
NEXEN ENERGY ULC | Leismer |  | 2015-03-01 | OBS | 00/07-20-077-08W4/0 | NEXEN OPTI OBS LEISMER 7-20-77-8 |  |  |  | Bitumen | 321.5 | 321.5 | PIEZOMETER | 1702.35 | KPAG
NEXEN ENERGY ULC | Leismer |  | 2015-03-01 | OBS | 00/07-20-077-08W4/0 | NEXEN OPTI OBS LEISMER 7-20-77-8 |  |  |  | Bitumen | 343.5 | 343.5 | PIEZOMETER | 2398.25 | KPAG
NEXEN ENERGY ULC | Leismer |  | 2015-03-01 | OBS | 00/07-20-077-08W4/0 | NEXEN OPTI OBS LEISMER 7-20-77-8 |  |  |  | Bitumen | 358.3 | 358.3 | PIEZOMETER | 2552.15 | KPAG
NEXEN ENERGY ULC | Leismer |  | 2015-04-01 | OBS | 00/07-20-077-08W4/0 | NEXEN OPTI OBS LEISMER 7-20-77-8 |  |  |  |  | 181.5 | 181.5 | PIEZOMETER | 4.82 | DEG C
NEXEN ENERGY ULC | Leismer |  | 2015-04-01 | OBS | 00/07-20-077-08W4/0 | NEXEN OPTI OBS LEISMER 7-20-77-8 |  |  |  | Grand Rapids | 195.5 | 195.5 | PIEZOMETER | 956.45 | KPAG
NEXEN ENERGY ULC | Leismer |  | 2015-04-01 | OBS | 00/07-20-077-08W4/0 | NEXEN OPTI OBS LEISMER 7-20-77-8 |  |  |  | Grand Rapids | 195.5 | 195.5 | PIEZOMETER | 4.89 | DEG C
NEXEN ENERGY ULC | Leismer |  | 2015-04-01 | OBS | 00/07-20-077-08W4/0 | NEXEN OPTI OBS LEISMER 7-20-77-8 |  |  |  | CW A | 241.5 | 241.5 | PIEZOMETER | 1665.06 | KPAG
NEXEN ENERGY ULC | Leismer |  | 2015-04-01 | OBS | 00/07-20-077-08W4/0 | NEXEN OPTI OBS LEISMER 7-20-77-8 |  |  |  | CW A | 255.5 | 255.5 | PIEZOMETER | 6.64 | DEG C
NEXEN ENERGY ULC | Leismer |  | 2015-04-01 | OBS | 00/07-20-077-08W4/0 | NEXEN OPTI OBS LEISMER 7-20-77-8 |  |  |  | Wabiskaw C | 261.5 | 261.5 | PIEZOMETER | 6.77 | DEG C
NEXEN ENERGY ULC | Leismer |  | 2015-04-01 | OBS | 00/07-20-077-08W4/0 | NEXEN OPTI OBS LEISMER 7-20-77-8 |  |  |  | Bitumen | 283.5 | 283.5 | PIEZOMETER | 7.39 | DEG C
NEXEN ENERGY ULC | Leismer |  | 2015-04-01 | OBS | 00/07-20-077-08W4/0 | NEXEN OPTI OBS LEISMER 7-20-77-8 |  |  |  | Bitumen | 298.3 | 298.3 | PIEZOMETER | 7.74 | DEG C
NEXEN ENERGY ULC | Leismer |  | 2015-04-01 | OBS | 00/07-20-077-08W4/0 | NEXEN OPTI OBS LEISMER 7-20-77-8 |  |  |  | Wabiskaw C | 315.5 | 315.5 | PIEZOMETER | 1676.67 | KPAG
NEXEN ENERGY ULC | Leismer |  | 2015-04-01 | OBS | 00/07-20-077-08W4/0 | NEXEN OPTI OBS LEISMER 7-20-77-8 |  |  |  | Bitumen | 321.5 | 321.5 | PIEZOMETER | 1700.35 | KPAG
NEXEN ENERGY ULC | Leismer |  | 2015-04-01 | OBS | 00/07-20-077-08W4/0 | NEXEN OPTI OBS LEISMER 7-20-77-8 |  |  |  | Bitumen | 343.5 | 343.5 | PIEZOMETER | 2394.48 | KPAG
NEXEN ENERGY ULC | Leismer |  | 2015-04-01 | OBS | 00/07-20-077-08W4/0 | NEXEN OPTI OBS LEISMER 7-20-77-8 |  |  |  | Bitumen | 358.3 | 358.3 | PIEZOMETER | 2545.96 | KPAG
NEXEN ENERGY ULC | Leismer |  | 2015-05-01 | OBS | 00/07-20-077-08W4/0 | NEXEN OPTI OBS LEISMER 7-20-77-8 |  |  |  |  | 181.5 | 181.5 | PIEZOMETER | 4.82 | DEG C
NEXEN ENERGY ULC | Leismer |  | 2015-05-01 | OBS | 00/07-20-077-08W4/0 | NEXEN OPTI OBS LEISMER 7-20-77-8 |  |  |  | Grand Rapids | 195.5 | 195.5 | PIEZOMETER | 956.07 | KPAG
NEXEN ENERGY ULC | Leismer |  | 2015-05-01 | OBS | 00/07-20-077-08W4/0 | NEXEN OPTI OBS LEISMER 7-20-77-8 |  |  |  | Grand Rapids | 195.5 | 195.5 | PIEZOMETER | 4.89 | DEG C
NEXEN ENERGY ULC | Leismer |  | 2015-05-01 | OBS | 00/07-20-077-08W4/0 | NEXEN OPTI OBS LEISMER 7-20-77-8 |  |  |  | CW A | 241.5 | 241.5 | PIEZOMETER | 1664.65 | KPAG
NEXEN ENERGY ULC | Leismer |  | 2015-05-01 | OBS | 00/07-20-077-08W4/0 | NEXEN OPTI OBS LEISMER 7-20-77-8 |  |  |  | CW A | 255.5 | 255.5 | PIEZOMETER | 6.64 | DEG C
NEXEN ENERGY ULC | Leismer |  | 2015-05-01 | OBS | 00/07-20-077-08W4/0 | NEXEN OPTI OBS LEISMER 7-20-77-8 |  |  |  | Wabiskaw C | 261.5 | 261.5 | PIEZOMETER | 6.78 | DEG C
NEXEN ENERGY ULC | Leismer |  | 2015-05-01 | OBS | 00/07-20-077-08W4/0 | NEXEN OPTI OBS LEISMER 7-20-77-8 |  |  |  | Bitumen | 283.5 | 283.5 | PIEZOMETER | 7.4 | DEG C
NEXEN ENERGY ULC | Leismer |  | 2015-05-01 | OBS | 00/07-20-077-08W4/0 | NEXEN OPTI OBS LEISMER 7-20-77-8 |  |  |  | Bitumen | 298.3 | 298.3 | PIEZOMETER | 7.74 | DEG C
NEXEN ENERGY ULC | Leismer |  | 2015-05-01 | OBS | 00/07-20-077-08W4/0 | NEXEN OPTI OBS LEISMER 7-20-77-8 |  |  |  | Wabiskaw C | 315.5 | 315.5 | PIEZOMETER | 1607.87 | KPAG
NEXEN ENERGY ULC | Leismer |  | 2015-05-01 | OBS | 00/07-20-077-08W4/0 | NEXEN OPTI OBS LEISMER 7-20-77-8 |  |  |  | Bitumen | 321.5 | 321.5 | PIEZOMETER | 1699.95 | KPAG
NEXEN ENERGY ULC | Leismer |  | 2015-05-01 | OBS | 00/07-20-077-08W4/0 | NEXEN OPTI OBS LEISMER 7-20-77-8 |  |  |  | Bitumen | 343.5 | 343.5 | PIEZOMETER | 2391.09 | KPAG
NEXEN ENERGY ULC | Leismer |  | 2015-05-01 | OBS | 00/07-20-077-08W4/0 | NEXEN OPTI OBS LEISMER 7-20-77-8 |  |  |  | Bitumen | 358.3 | 358.3 | PIEZOMETER | 2540.42 | KPAG
NEXEN ENERGY ULC | Leismer |  | 2015-06-01 | OBS | 00/07-20-077-08W4/0 | NEXEN OPTI OBS LEISMER 7-20-77-8 |  |  |  |  | 181.5 | 181.5 | PIEZOMETER | 4.83 | DEG C
NEXEN ENERGY ULC | Leismer |  | 2015-06-01 | OBS | 00/07-20-077-08W4/0 | NEXEN OPTI OBS LEISMER 7-20-77-8 |  |  |  | Grand Rapids | 195.5 | 195.5 | PIEZOMETER | 955.18 | KPAG
NEXEN ENERGY ULC | Leismer |  | 2015-06-01 | OBS | 00/07-20-077-08W4/0 | NEXEN OPTI OBS LEISMER 7-20-77-8 |  |  |  | Grand Rapids | 195.5 | 195.5 | PIEZOMETER | 4.89 | DEG C
NEXEN ENERGY ULC | Leismer |  | 2015-06-01 | OBS | 00/07-20-077-08W4/0 | NEXEN OPTI OBS LEISMER 7-20-77-8 |  |  |  | CW A | 241.5 | 241.5 | PIEZOMETER | 1664.3 | KPAG
NEXEN ENERGY ULC | Leismer |  | 2015-06-01 | OBS | 00/07-20-077-08W4/0 | NEXEN OPTI OBS LEISMER 7-20-77-8 |  |  |  | CW A | 255.5 | 255.5 | PIEZOMETER | 6.65 | DEG C
NEXEN ENERGY ULC | Leismer |  | 2015-06-01 | OBS | 00/07-20-077-08W4/0 | NEXEN OPTI OBS LEISMER 7-20-77-8 |  |  |  | Wabiskaw C | 261.5 | 261.5 | PIEZOMETER | 6.78 | DEG C
NEXEN ENERGY ULC | Leismer |  | 2015-06-01 | OBS | 00/07-20-077-08W4/0 | NEXEN OPTI OBS LEISMER 7-20-77-8 |  |  |  | Bitumen | 283.5 | 283.5 | PIEZOMETER | 7.4 | DEG C
NEXEN ENERGY ULC | Leismer |  | 2015-06-01 | OBS | 00/07-20-077-08W4/0 | NEXEN OPTI OBS LEISMER 7-20-77-8 |  |  |  | Bitumen | 298.3 | 298.3 | PIEZOMETER | 7.74 | DEG C
NEXEN ENERGY ULC | Leismer |  | 2015-06-01 | OBS | 00/07-20-077-08W4/0 | NEXEN OPTI OBS LEISMER 7-20-77-8 |  |  |  | Wabiskaw C | 315.5 | 315.5 | PIEZOMETER | 1677.38 | KPAG
NEXEN ENERGY ULC | Leismer |  | 2015-06-01 | OBS | 00/07-20-077-08W4/0 | NEXEN OPTI OBS LEISMER 7-20-77-8 |  |  |  | Bitumen | 321.5 | 321.5 | PIEZOMETER | 1698.02 | KPAG
NEXEN ENERGY ULC | Leismer |  | 2015-06-01 | OBS | 00/07-20-077-08W4/0 | NEXEN OPTI OBS LEISMER 7-20-77-8 |  |  |  | Bitumen | 343.5 | 343.5 | PIEZOMETER | 2387.71 | KPAG
NEXEN ENERGY ULC | Leismer |  | 2015-06-01 | OBS | 00/07-20-077-08W4/0 | NEXEN OPTI OBS LEISMER 7-20-77-8 |  |  |  | Bitumen | 358.3 | 358.3 | PIEZOMETER | 2534.91 | KPAG
NEXEN ENERGY ULC | Leismer |  | 2015-07-01 | OBS | 00/07-20-077-08W4/0 | NEXEN OPTI OBS LEISMER 7-20-77-8 |  |  |  |  | 181.5 | 181.5 | PIEZOMETER | 4.83 | DEG C
NEXEN ENERGY ULC | Leismer |  | 2015-07-01 | OBS | 00/07-20-077-08W4/0 | NEXEN OPTI OBS LEISMER 7-20-77-8 |  |  |  | Grand Rapids | 195.5 | 195.5 | PIEZOMETER | 954.58 | KPAG
NEXEN ENERGY ULC | Leismer |  | 2015-07-01 | OBS | 00/07-20-077-08W4/0 | NEXEN OPTI OBS LEISMER 7-20-77-8 |  |  |  | Grand Rapids | 195.5 | 195.5 | PIEZOMETER | 4.89 | DEG C
NEXEN ENERGY ULC | Leismer |  | 2015-07-01 | OBS | 00/07-20-077-08W4/0 | NEXEN OPTI OBS LEISMER 7-20-77-8 |  |  |  | CW A | 241.5 | 241.5 | PIEZOMETER | 1664.43 | KPAG
NEXEN ENERGY ULC | Leismer |  | 2015-07-01 | OBS | 00/07-20-077-08W4/0 | NEXEN OPTI OBS LEISMER 7-20-77-8 |  |  |  | CW A | 255.5 | 255.5 | PIEZOMETER | 6.64 | DEG C
NEXEN ENERGY ULC | Leismer |  | 2015-07-01 | OBS | 00/07-20-077-08W4/0 | NEXEN OPTI OBS LEISMER 7-20-77-8 |  |  |  | Wabiskaw C | 261.5 | 261.5 | PIEZOMETER | 6.77 | DEG C
NEXEN ENERGY ULC | Leismer |  | 2015-07-01 | OBS | 00/07-20-077-08W4/0 | NEXEN OPTI OBS LEISMER 7-20-77-8 |  |  |  | Bitumen | 283.5 | 283.5 | PIEZOMETER | 7.39 | DEG C
NEXEN ENERGY ULC | Leismer |  | 2015-07-01 | OBS | 00/07-20-077-08W4/0 | NEXEN OPTI OBS LEISMER 7-20-77-8 |  |  |  | Bitumen | 298.3 | 298.3 | PIEZOMETER | 7.74 | DEG C
NEXEN ENERGY ULC | Leismer |  | 2015-07-01 | OBS | 00/07-20-077-08W4/0 | NEXEN OPTI OBS LEISMER 7-20-77-8 |  |  |  | Wabiskaw C | 315.5 | 315.5 | PIEZOMETER | 1672.74 | KPAG
NEXEN ENERGY ULC | Leismer |  | 2015-07-01 | OBS | 00/07-20-077-08W4/0 | NEXEN OPTI OBS LEISMER 7-20-77-8 |  |  |  | Bitumen | 321.5 | 321.5 | PIEZOMETER | 1695.52 | KPAG
NEXEN ENERGY ULC | Leismer |  | 2015-07-01 | OBS | 00/07-20-077-08W4/0 | NEXEN OPTI OBS LEISMER 7-20-77-8 |  |  |  | Bitumen | 343.5 | 343.5 | PIEZOMETER | 2384.57 | KPAG
NEXEN ENERGY ULC | Leismer |  | 2015-07-01 | OBS | 00/07-20-077-08W4/0 | NEXEN OPTI OBS LEISMER 7-20-77-8 |  |  |  | Bitumen | 358.3 | 358.3 | PIEZOMETER | 2529.56 | KPAG
NEXEN ENERGY ULC | Leismer |  | 2015-08-01 | OBS | 00/07-20-077-08W4/0 | NEXEN OPTI OBS LEISMER 7-20-77-8 |  |  |  |  | 181.5 | 181.5 | PIEZOMETER | 4.83 | DEG C
NEXEN ENERGY ULC | Leismer |  | 2015-08-01 | OBS | 00/07-20-077-08W4/0 | NEXEN OPTI OBS LEISMER 7-20-77-8 |  |  |  | Grand Rapids | 195.5 | 195.5 | PIEZOMETER | 954.22 | KPAG
NEXEN ENERGY ULC | Leismer |  | 2015-08-01 | OBS | 00/07-20-077-08W4/0 | NEXEN OPTI OBS LEISMER 7-20-77-8 |  |  |  | Grand Rapids | 195.5 | 195.5 | PIEZOMETER | 4.89 | DEG C
NEXEN ENERGY ULC | Leismer |  | 2015-08-01 | OBS | 00/07-20-077-08W4/0 | NEXEN OPTI OBS LEISMER 7-20-77-8 |  |  |  | CW A | 241.5 | 241.5 | PIEZOMETER | 1664.26 | KPAG
NEXEN ENERGY ULC | Leismer |  | 2015-08-01 | OBS | 00/07-20-077-08W4/0 | NEXEN OPTI OBS LEISMER 7-20-77-8 |  |  |  | CW A | 255.5 | 255.5 | PIEZOMETER | 6.64 | DEG C
NEXEN ENERGY ULC | Leismer |  | 2015-08-01 | OBS | 00/07-20-077-08W4/0 | NEXEN OPTI OBS LEISMER 7-20-77-8 |  |  |  | Wabiskaw C | 261.5 | 261.5 | PIEZOMETER | 6.77 | DEG C
NEXEN ENERGY ULC | Leismer |  | 2015-08-01 | OBS | 00/07-20-077-08W4/0 | NEXEN OPTI OBS LEISMER 7-20-77-8 |  |  |  | Bitumen | 283.5 | 283.5 | PIEZOMETER | 7.39 | DEG C
NEXEN ENERGY ULC | Leismer |  | 2015-08-01 | OBS | 00/07-20-077-08W4/0 | NEXEN OPTI OBS LEISMER 7-20-77-8 |  |  |  | Bitumen | 298.3 | 298.3 | PIEZOMETER | 7.74 | DEG C
NEXEN ENERGY ULC | Leismer |  | 2015-08-01 | OBS | 00/07-20-077-08W4/0 | NEXEN OPTI OBS LEISMER 7-20-77-8 |  |  |  | Wabiskaw C | 315.5 | 315.5 | PIEZOMETER | 1676.12 | KPAG
NEXEN ENERGY ULC | Leismer |  | 2015-08-01 | OBS | 00/07-20-077-08W4/0 | NEXEN OPTI OBS LEISMER 7-20-77-8 |  |  |  | Bitumen | 321.5 | 321.5 | PIEZOMETER | 1692.51 | KPAG
NEXEN ENERGY ULC | Leismer |  | 2015-08-01 | OBS | 00/07-20-077-08W4/0 | NEXEN OPTI OBS LEISMER 7-20-77-8 |  |  |  | Bitumen | 343.5 | 343.5 | PIEZOMETER | 2380.72 | KPAG
NEXEN ENERGY ULC | Leismer |  | 2015-08-01 | OBS | 00/07-20-077-08W4/0 | NEXEN OPTI OBS LEISMER 7-20-77-8 |  |  |  | Bitumen | 358.3 | 358.3 | PIEZOMETER | 2525.18 | KPAG
NEXEN ENERGY ULC | Leismer |  | 2015-09-01 | OBS | 00/07-20-077-08W4/0 | NEXEN OPTI OBS LEISMER 7-20-77-8 |  |  |  |  | 181.5 | 181.5 | PIEZOMETER | 4.82 | DEG C
NEXEN ENERGY ULC | Leismer |  | 2015-09-01 | OBS | 00/07-20-077-08W4/0 | NEXEN OPTI OBS LEISMER 7-20-77-8 |  |  |  | Grand Rapids | 195.5 | 195.5 | PIEZOMETER | 953.75 | KPAG
NEXEN ENERGY ULC | Leismer |  | 2015-09-01 | OBS | 00/07-20-077-08W4/0 | NEXEN OPTI OBS LEISMER 7-20-77-8 |  |  |  | Grand Rapids | 195.5 | 195.5 | PIEZOMETER | 4.88 | DEG C
NEXEN ENERGY ULC | Leismer |  | 2015-09-01 | OBS | 00/07-20-077-08W4/0 | NEXEN OPTI OBS LEISMER 7-20-77-8 |  |  |  | CW A | 241.5 | 241.5 | PIEZOMETER | 1663.73 | KPAG
NEXEN ENERGY ULC | Leismer |  | 2015-09-01 | OBS | 00/07-20-077-08W4/0 | NEXEN OPTI OBS LEISMER 7-20-77-8 |  |  |  | CW A | 255.5 | 255.5 | PIEZOMETER | 6.64 | DEG C
NEXEN ENERGY ULC | Leismer |  | 2015-09-01 | OBS | 00/07-20-077-08W4/0 | NEXEN OPTI OBS LEISMER 7-20-77-8 |  |  |  | Wabiskaw C | 261.5 | 261.5 | PIEZOMETER | 6.77 | DEG C
NEXEN ENERGY ULC | Leismer |  | 2015-09-01 | OBS | 00/07-20-077-08W4/0 | NEXEN OPTI OBS LEISMER 7-20-77-8 |  |  |  | Bitumen | 283.5 | 283.5 | PIEZOMETER | 7.39 | DEG C
NEXEN ENERGY ULC | Leismer |  | 2015-09-01 | OBS | 00/07-20-077-08W4/0 | NEXEN OPTI OBS LEISMER 7-20-77-8 |  |  |  | Bitumen | 298.3 | 298.3 | PIEZOMETER | 7.74 | DEG C
NEXEN ENERGY ULC | Leismer |  | 2015-09-01 | OBS | 00/07-20-077-08W4/0 | NEXEN OPTI OBS LEISMER 7-20-77-8 |  |  |  | Wabiskaw C | 315.5 | 315.5 | PIEZOMETER | 1675.33 | KPAG
NEXEN ENERGY ULC | Leismer |  | 2015-09-01 | OBS | 00/07-20-077-08W4/0 | NEXEN OPTI OBS LEISMER 7-20-77-8 |  |  |  | Bitumen | 321.5 | 321.5 | PIEZOMETER | 1689.6 | KPAG
NEXEN ENERGY ULC | Leismer |  | 2015-09-01 | OBS | 00/07-20-077-08W4/0 | NEXEN OPTI OBS LEISMER 7-20-77-8 |  |  |  | Bitumen | 343.5 | 343.5 | PIEZOMETER | 2376.14 | KPAG
NEXEN ENERGY ULC | Leismer |  | 2015-09-01 | OBS | 00/07-20-077-08W4/0 | NEXEN OPTI OBS LEISMER 7-20-77-8 |  |  |  | Bitumen | 358.3 | 358.3 | PIEZOMETER | 2520.19 | KPAG
NEXEN ENERGY ULC | Leismer |  | 2015-10-01 | OBS | 00/07-20-077-08W4/0 | NEXEN OPTI OBS LEISMER 7-20-77-8 |  |  |  |  | 181.5 | 181.5 | PIEZOMETER | 4.83 | DEG C
NEXEN ENERGY ULC | Leismer |  | 2015-10-01 | OBS | 00/07-20-077-08W4/0 | NEXEN OPTI OBS LEISMER 7-20-77-8 |  |  |  | Grand Rapids | 195.5 | 195.5 | PIEZOMETER | 953.25 | KPAG
NEXEN ENERGY ULC | Leismer |  | 2015-10-01 | OBS | 00/07-20-077-08W4/0 | NEXEN OPTI OBS LEISMER 7-20-77-8 |  |  |  | Grand Rapids | 195.5 | 195.5 | PIEZOMETER | 4.88 | DEG C
NEXEN ENERGY ULC | Leismer |  | 2015-10-01 | OBS | 00/07-20-077-08W4/0 | NEXEN OPTI OBS LEISMER 7-20-77-8 |  |  |  | CW A | 241.5 | 241.5 | PIEZOMETER | 1664.02 | KPAG
NEXEN ENERGY ULC | Leismer |  | 2015-10-01 | OBS | 00/07-20-077-08W4/0 | NEXEN OPTI OBS LEISMER 7-20-77-8 |  |  |  | CW A | 255.5 | 255.5 | PIEZOMETER | 6.64 | DEG C
NEXEN ENERGY ULC | Leismer |  | 2015-10-01 | OBS | 00/07-20-077-08W4/0 | NEXEN OPTI OBS LEISMER 7-20-77-8 |  |  |  | Wabiskaw C | 261.5 | 261.5 | PIEZOMETER | 6.77 | DEG C
NEXEN ENERGY ULC | Leismer |  | 2015-10-01 | OBS | 00/07-20-077-08W4/0 | NEXEN OPTI OBS LEISMER 7-20-77-8 |  |  |  | Bitumen | 283.5 | 283.5 | PIEZOMETER | 7.39 | DEG C
NEXEN ENERGY ULC | Leismer |  | 2015-10-01 | OBS | 00/07-20-077-08W4/0 | NEXEN OPTI OBS LEISMER 7-20-77-8 |  |  |  | Bitumen | 298.3 | 298.3 | PIEZOMETER | 7.74 | DEG C
NEXEN ENERGY ULC | Leismer |  | 2015-10-01 | OBS | 00/07-20-077-08W4/0 | NEXEN OPTI OBS LEISMER 7-20-77-8 |  |  |  | Wabiskaw C | 315.5 | 315.5 | PIEZOMETER | 1666.78 | KPAG
NEXEN ENERGY ULC | Leismer |  | 2015-10-01 | OBS | 00/07-20-077-08W4/0 | NEXEN OPTI OBS LEISMER 7-20-77-8 |  |  |  | Bitumen | 321.5 | 321.5 | PIEZOMETER | 1686.6 | KPAG
NEXEN ENERGY ULC | Leismer |  | 2015-10-01 | OBS | 00/07-20-077-08W4/0 | NEXEN OPTI OBS LEISMER 7-20-77-8 |  |  |  | Bitumen | 343.5 | 343.5 | PIEZOMETER | 2372.76 | KPAG
NEXEN ENERGY ULC | Leismer |  | 2015-10-01 | OBS | 00/07-20-077-08W4/0 | NEXEN OPTI OBS LEISMER 7-20-77-8 |  |  |  | Bitumen | 358.3 | 358.3 | PIEZOMETER | 2513.86 | KPAG
NEXEN ENERGY ULC | Leismer |  | 2015-11-01 | OBS | 00/07-20-077-08W4/0 | NEXEN OPTI OBS LEISMER 7-20-77-8 |  |  |  |  | 181.5 | 181.5 | PIEZOMETER | 4.82 | DEG C
NEXEN ENERGY ULC | Leismer |  | 2015-11-01 | OBS | 00/07-20-077-08W4/0 | NEXEN OPTI OBS LEISMER 7-20-77-8 |  |  |  | Grand Rapids | 195.5 | 195.5 | PIEZOMETER | 952.56 | KPAG
NEXEN ENERGY ULC | Leismer |  | 2015-11-01 | OBS | 00/07-20-077-08W4/0 | NEXEN OPTI OBS LEISMER 7-20-77-8 |  |  |  | Grand Rapids | 195.5 | 195.5 | PIEZOMETER | 4.88 | DEG C
NEXEN ENERGY ULC | Leismer |  | 2015-11-01 | OBS | 00/07-20-077-08W4/0 | NEXEN OPTI OBS LEISMER 7-20-77-8 |  |  |  | CW A | 241.5 | 241.5 | PIEZOMETER | 1664.07 | KPAG
NEXEN ENERGY ULC | Leismer |  | 2015-11-01 | OBS | 00/07-20-077-08W4/0 | NEXEN OPTI OBS LEISMER 7-20-77-8 |  |  |  | CW A | 255.5 | 255.5 | PIEZOMETER | 6.61 | DEG C
NEXEN ENERGY ULC | Leismer |  | 2015-11-01 | OBS | 00/07-20-077-08W4/0 | NEXEN OPTI OBS LEISMER 7-20-77-8 |  |  |  | Wabiskaw C | 261.5 | 261.5 | PIEZOMETER | 6.78 | DEG C
NEXEN ENERGY ULC | Leismer |  | 2015-11-01 | OBS | 00/07-20-077-08W4/0 | NEXEN OPTI OBS LEISMER 7-20-77-8 |  |  |  | Bitumen | 283.5 | 283.5 | PIEZOMETER | 7.39 | DEG C
NEXEN ENERGY ULC | Leismer |  | 2015-11-01 | OBS | 00/07-20-077-08W4/0 | NEXEN OPTI OBS LEISMER 7-20-77-8 |  |  |  | Bitumen | 298.3 | 298.3 | PIEZOMETER | 7.73 | DEG C
NEXEN ENERGY ULC | Leismer |  | 2015-11-01 | OBS | 00/07-20-077-08W4/0 | NEXEN OPTI OBS LEISMER 7-20-77-8 |  |  |  | Wabiskaw C | 315.5 | 315.5 | PIEZOMETER | 1668.85 | KPAG
NEXEN ENERGY ULC | Leismer |  | 2015-11-01 | OBS | 00/07-20-077-08W4/0 | NEXEN OPTI OBS LEISMER 7-20-77-8 |  |  |  | Bitumen | 321.5 | 321.5 | PIEZOMETER | 1687.26 | KPAG
NEXEN ENERGY ULC | Leismer |  | 2015-11-01 | OBS | 00/07-20-077-08W4/0 | NEXEN OPTI OBS LEISMER 7-20-77-8 |  |  |  | Bitumen | 343.5 | 343.5 | PIEZOMETER | 2369.67 | KPAG
NEXEN ENERGY ULC | Leismer |  | 2015-11-01 | OBS | 00/07-20-077-08W4/0 | NEXEN OPTI OBS LEISMER 7-20-77-8 |  |  |  | Bitumen | 358.3 | 358.3 | PIEZOMETER | 2508.12 | KPAG
NEXEN ENERGY ULC | Leismer |  | 2015-12-01 | OBS | 00/07-20-077-08W4/0 | NEXEN OPTI OBS LEISMER 7-20-77-8 |  |  |  |  | 181.5 | 181.5 | PIEZOMETER | 4.82 | DEG C
NEXEN ENERGY ULC | Leismer |  | 2015-12-01 | OBS | 00/07-20-077-08W4/0 | NEXEN OPTI OBS LEISMER 7-20-77-8 |  |  |  | Grand Rapids | 195.5 | 195.5 | PIEZOMETER | 951.99 | KPAG
NEXEN ENERGY ULC | Leismer |  | 2015-12-01 | OBS | 00/07-20-077-08W4/0 | NEXEN OPTI OBS LEISMER 7-20-77-8 |  |  |  | Grand Rapids | 195.5 | 195.5 | PIEZOMETER | 4.88 | DEG C
NEXEN ENERGY ULC | Leismer |  | 2015-12-01 | OBS | 00/07-20-077-08W4/0 | NEXEN OPTI OBS LEISMER 7-20-77-8 |  |  |  | CW A | 241.5 | 241.5 | PIEZOMETER | 1664.58 | KPAG
NEXEN ENERGY ULC | Leismer |  | 2015-12-01 | OBS | 00/07-20-077-08W4/0 | NEXEN OPTI OBS LEISMER 7-20-77-8 |  |  |  | CW A | 255.5 | 255.5 | PIEZOMETER | 6.62 | DEG C
NEXEN ENERGY ULC | Leismer |  | 2015-12-01 | OBS | 00/07-20-077-08W4/0 | NEXEN OPTI OBS LEISMER 7-20-77-8 |  |  |  | Wabiskaw C | 261.5 | 261.5 | PIEZOMETER | 6.77 | DEG C
NEXEN ENERGY ULC | Leismer |  | 2015-12-01 | OBS | 00/07-20-077-08W4/0 | NEXEN OPTI OBS LEISMER 7-20-77-8 |  |  |  | Bitumen | 283.5 | 283.5 | PIEZOMETER | 7.39 | DEG C
NEXEN ENERGY ULC | Leismer |  | 2015-12-01 | OBS | 00/07-20-077-08W4/0 | NEXEN OPTI OBS LEISMER 7-20-77-8 |  |  |  | Bitumen | 298.3 | 298.3 | PIEZOMETER | 7.73 | DEG C
NEXEN ENERGY ULC | Leismer |  | 2015-12-01 | OBS | 00/07-20-077-08W4/0 | NEXEN OPTI OBS LEISMER 7-20-77-8 |  |  |  | Wabiskaw C | 315.5 | 315.5 | PIEZOMETER | 1670.64 | KPAG
NEXEN ENERGY ULC | Leismer |  | 2015-12-01 | OBS | 00/07-20-077-08W4/0 | NEXEN OPTI OBS LEISMER 7-20-77-8 |  |  |  | Bitumen | 321.5 | 321.5 | PIEZOMETER | 1684.86 | KPAG
NEXEN ENERGY ULC | Leismer |  | 2015-12-01 | OBS | 00/07-20-077-08W4/0 | NEXEN OPTI OBS LEISMER 7-20-77-8 |  |  |  | Bitumen | 343.5 | 343.5 | PIEZOMETER | 2367.66 | KPAG
NEXEN ENERGY ULC | Leismer |  | 2015-12-01 | OBS | 00/07-20-077-08W4/0 | NEXEN OPTI OBS LEISMER 7-20-77-8 |  |  |  | Bitumen | 358.3 | 358.3 | PIEZOMETER | 2504.44 | KPAG
NEXEN ENERGY ULC | Leismer |  | 2016-01-01 | OBS | 00/07-20-077-08W4/0 | NEXEN OPTI OBS LEISMER 7-20-77-8 |  |  |  |  | 181.5 | 181.5 | PIEZOMETER | 4.82 | DEG C
NEXEN ENERGY ULC | Leismer |  | 2016-01-01 | OBS | 00/07-20-077-08W4/0 | NEXEN OPTI OBS LEISMER 7-20-77-8 |  |  |  | Grand Rapids | 195.5 | 195.5 | PIEZOMETER | 951.88 | KPAG
NEXEN ENERGY ULC | Leismer |  | 2016-01-01 | OBS | 00/07-20-077-08W4/0 | NEXEN OPTI OBS LEISMER 7-20-77-8 |  |  |  | Grand Rapids | 195.5 | 195.5 | PIEZOMETER | 4.88 | DEG C
NEXEN ENERGY ULC | Leismer |  | 2016-01-01 | OBS | 00/07-20-077-08W4/0 | NEXEN OPTI OBS LEISMER 7-20-77-8 |  |  |  | CW A | 241.5 | 241.5 | PIEZOMETER | 1664.45 | KPAG
NEXEN ENERGY ULC | Leismer |  | 2016-01-01 | OBS | 00/07-20-077-08W4/0 | NEXEN OPTI OBS LEISMER 7-20-77-8 |  |  |  | CW A | 255.5 | 255.5 | PIEZOMETER | 6.61 | DEG C
NEXEN ENERGY ULC | Leismer |  | 2016-01-01 | OBS | 00/07-20-077-08W4/0 | NEXEN OPTI OBS LEISMER 7-20-77-8 |  |  |  | Wabiskaw C | 261.5 | 261.5 | PIEZOMETER | 6.77 | DEG C
NEXEN ENERGY ULC | Leismer |  | 2016-01-01 | OBS | 00/07-20-077-08W4/0 | NEXEN OPTI OBS LEISMER 7-20-77-8 |  |  |  | Bitumen | 283.5 | 283.5 | PIEZOMETER | 7.39 | DEG C
NEXEN ENERGY ULC | Leismer |  | 2016-01-01 | OBS | 00/07-20-077-08W4/0 | NEXEN OPTI OBS LEISMER 7-20-77-8 |  |  |  | Bitumen | 298.3 | 298.3 | PIEZOMETER | 7.73 | DEG C
NEXEN ENERGY ULC | Leismer |  | 2016-01-01 | OBS | 00/07-20-077-08W4/0 | NEXEN OPTI OBS LEISMER 7-20-77-8 |  |  |  | Wabiskaw C | 315.5 | 315.5 | PIEZOMETER | 1666.11 | KPAG
NEXEN ENERGY ULC | Leismer |  | 2016-01-01 | OBS | 00/07-20-077-08W4/0 | NEXEN OPTI OBS LEISMER 7-20-77-8 |  |  |  | Bitumen | 321.5 | 321.5 | PIEZOMETER | 1681.39 | KPAG
NEXEN ENERGY ULC | Leismer |  | 2016-01-01 | OBS | 00/07-20-077-08W4/0 | NEXEN OPTI OBS LEISMER 7-20-77-8 |  |  |  | Bitumen | 343.5 | 343.5 | PIEZOMETER | 2365.91 | KPAG
NEXEN ENERGY ULC | Leismer |  | 2016-01-01 | OBS | 00/07-20-077-08W4/0 | NEXEN OPTI OBS LEISMER 7-20-77-8 |  |  |  | Bitumen | 358.3 | 358.3 | PIEZOMETER | 2500.62 | KPAG
NEXEN ENERGY ULC | Leismer |  | 2016-02-01 | OBS | 00/07-20-077-08W4/0 | NEXEN OPTI OBS LEISMER 7-20-77-8 |  |  |  |  | 181.5 | 181.5 | PIEZOMETER | 4.82 | DEG C
NEXEN ENERGY ULC | Leismer |  | 2016-02-01 | OBS | 00/07-20-077-08W4/0 | NEXEN OPTI OBS LEISMER 7-20-77-8 |  |  |  | Grand Rapids | 195.5 | 195.5 | PIEZOMETER | 951.49 | KPAG
NEXEN ENERGY ULC | Leismer |  | 2016-02-01 | OBS | 00/07-20-077-08W4/0 | NEXEN OPTI OBS LEISMER 7-20-77-8 |  |  |  | Grand Rapids | 195.5 | 195.5 | PIEZOMETER | 4.88 | DEG C
NEXEN ENERGY ULC | Leismer |  | 2016-02-01 | OBS | 00/07-20-077-08W4/0 | NEXEN OPTI OBS LEISMER 7-20-77-8 |  |  |  | CW A | 241.5 | 241.5 | PIEZOMETER | 1664.38 | KPAG
NEXEN ENERGY ULC | Leismer |  | 2016-02-01 | OBS | 00/07-20-077-08W4/0 | NEXEN OPTI OBS LEISMER 7-20-77-8 |  |  |  | CW A | 255.5 | 255.5 | PIEZOMETER | 6.61 | DEG C
NEXEN ENERGY ULC | Leismer |  | 2016-02-01 | OBS | 00/07-20-077-08W4/0 | NEXEN OPTI OBS LEISMER 7-20-77-8 |  |  |  | Wabiskaw C | 261.5 | 261.5 | PIEZOMETER | 6.77 | DEG C
NEXEN ENERGY ULC | Leismer |  | 2016-02-01 | OBS | 00/07-20-077-08W4/0 | NEXEN OPTI OBS LEISMER 7-20-77-8 |  |  |  | Bitumen | 283.5 | 283.5 | PIEZOMETER | 7.39 | DEG C
NEXEN ENERGY ULC | Leismer |  | 2016-02-01 | OBS | 00/07-20-077-08W4/0 | NEXEN OPTI OBS LEISMER 7-20-77-8 |  |  |  | Bitumen | 298.3 | 298.3 | PIEZOMETER | 7.73 | DEG C
NEXEN ENERGY ULC | Leismer |  | 2016-02-01 | OBS | 00/07-20-077-08W4/0 | NEXEN OPTI OBS LEISMER 7-20-77-8 |  |  |  | Wabiskaw C | 315.5 | 315.5 | PIEZOMETER | 1666.56 | KPAG
NEXEN ENERGY ULC | Leismer |  | 2016-02-01 | OBS | 00/07-20-077-08W4/0 | NEXEN OPTI OBS LEISMER 7-20-77-8 |  |  |  | Bitumen | 321.5 | 321.5 | PIEZOMETER | 1679.02 | KPAG
NEXEN ENERGY ULC | Leismer |  | 2016-02-01 | OBS | 00/07-20-077-08W4/0 | NEXEN OPTI OBS LEISMER 7-20-77-8 |  |  |  | Bitumen | 343.5 | 343.5 | PIEZOMETER | 2359.97 | KPAG
NEXEN ENERGY ULC | Leismer |  | 2016-02-01 | OBS | 00/07-20-077-08W4/0 | NEXEN OPTI OBS LEISMER 7-20-77-8 |  |  |  | Bitumen | 358.3 | 358.3 | PIEZOMETER | 2496.1 | KPAG
NEXEN ENERGY ULC | Leismer |  | 2016-03-01 | OBS | 00/07-20-077-08W4/0 | NEXEN OPTI OBS LEISMER 7-20-77-8 |  |  |  |  | 181.5 | 181.5 | PIEZOMETER | 4.82 | DEG C
NEXEN ENERGY ULC | Leismer |  | 2016-03-01 | OBS | 00/07-20-077-08W4/0 | NEXEN OPTI OBS LEISMER 7-20-77-8 |  |  |  | Grand Rapids | 195.5 | 195.5 | PIEZOMETER | 951.11 | KPAG
NEXEN ENERGY ULC | Leismer |  | 2016-03-01 | OBS | 00/07-20-077-08W4/0 | NEXEN OPTI OBS LEISMER 7-20-77-8 |  |  |  | Grand Rapids | 195.5 | 195.5 | PIEZOMETER | 4.88 | DEG C
NEXEN ENERGY ULC | Leismer |  | 2016-03-01 | OBS | 00/07-20-077-08W4/0 | NEXEN OPTI OBS LEISMER 7-20-77-8 |  |  |  | CW A | 241.5 | 241.5 | PIEZOMETER | 1664.12 | KPAG
NEXEN ENERGY ULC | Leismer |  | 2016-03-01 | OBS | 00/07-20-077-08W4/0 | NEXEN OPTI OBS LEISMER 7-20-77-8 |  |  |  | CW A | 255.5 | 255.5 | PIEZOMETER | 6.61 | DEG C
NEXEN ENERGY ULC | Leismer |  | 2016-03-01 | OBS | 00/07-20-077-08W4/0 | NEXEN OPTI OBS LEISMER 7-20-77-8 |  |  |  | Wabiskaw C | 261.5 | 261.5 | PIEZOMETER | 6.78 | DEG C
NEXEN ENERGY ULC | Leismer |  | 2016-03-01 | OBS | 00/07-20-077-08W4/0 | NEXEN OPTI OBS LEISMER 7-20-77-8 |  |  |  | Bitumen | 283.5 | 283.5 | PIEZOMETER | 7.39 | DEG C
NEXEN ENERGY ULC | Leismer |  | 2016-03-01 | OBS | 00/07-20-077-08W4/0 | NEXEN OPTI OBS LEISMER 7-20-77-8 |  |  |  | Bitumen | 298.3 | 298.3 | PIEZOMETER | 7.73 | DEG C
NEXEN ENERGY ULC | Leismer |  | 2016-03-01 | OBS | 00/07-20-077-08W4/0 | NEXEN OPTI OBS LEISMER 7-20-77-8 |  |  |  | Wabiskaw C | 315.5 | 315.5 | PIEZOMETER | 1671.62 | KPAG
NEXEN ENERGY ULC | Leismer |  | 2016-03-01 | OBS | 00/07-20-077-08W4/0 | NEXEN OPTI OBS LEISMER 7-20-77-8 |  |  |  | Bitumen | 321.5 | 321.5 | PIEZOMETER | 1677.37 | KPAG
NEXEN ENERGY ULC | Leismer |  | 2016-03-01 | OBS | 00/07-20-077-08W4/0 | NEXEN OPTI OBS LEISMER 7-20-77-8 |  |  |  | Bitumen | 343.5 | 343.5 | PIEZOMETER | 2356.86 | KPAG
NEXEN ENERGY ULC | Leismer |  | 2016-03-01 | OBS | 00/07-20-077-08W4/0 | NEXEN OPTI OBS LEISMER 7-20-77-8 |  |  |  | Bitumen | 358.3 | 358.3 | PIEZOMETER | 2491.98 | KPAG
NEXEN ENERGY ULC | Leismer |  | 2016-04-01 | OBS | 00/07-20-077-08W4/0 | NEXEN OPTI OBS LEISMER 7-20-77-8 |  |  |  |  | 181.5 | 181.5 | PIEZOMETER | 4.82 | DEG C
NEXEN ENERGY ULC | Leismer |  | 2016-04-01 | OBS | 00/07-20-077-08W4/0 | NEXEN OPTI OBS LEISMER 7-20-77-8 |  |  |  | Grand Rapids | 195.5 | 195.5 | PIEZOMETER | 951.06 | KPAG
NEXEN ENERGY ULC | Leismer |  | 2016-04-01 | OBS | 00/07-20-077-08W4/0 | NEXEN OPTI OBS LEISMER 7-20-77-8 |  |  |  | Grand Rapids | 195.5 | 195.5 | PIEZOMETER | 4.88 | DEG C
NEXEN ENERGY ULC | Leismer |  | 2016-04-01 | OBS | 00/07-20-077-08W4/0 | NEXEN OPTI OBS LEISMER 7-20-77-8 |  |  |  | CW A | 241.5 | 241.5 | PIEZOMETER | 1663.36 | KPAG
NEXEN ENERGY ULC | Leismer |  | 2016-04-01 | OBS | 00/07-20-077-08W4/0 | NEXEN OPTI OBS LEISMER 7-20-77-8 |  |  |  | CW A | 255.5 | 255.5 | PIEZOMETER | 6.63 | DEG C
NEXEN ENERGY ULC | Leismer |  | 2016-04-01 | OBS | 00/07-20-077-08W4/0 | NEXEN OPTI OBS LEISMER 7-20-77-8 |  |  |  | Wabiskaw C | 261.5 | 261.5 | PIEZOMETER | 6.77 | DEG C
NEXEN ENERGY ULC | Leismer |  | 2016-04-01 | OBS | 00/07-20-077-08W4/0 | NEXEN OPTI OBS LEISMER 7-20-77-8 |  |  |  | Bitumen | 283.5 | 283.5 | PIEZOMETER | 7.39 | DEG C
NEXEN ENERGY ULC | Leismer |  | 2016-04-01 | OBS | 00/07-20-077-08W4/0 | NEXEN OPTI OBS LEISMER 7-20-77-8 |  |  |  | Bitumen | 298.3 | 298.3 | PIEZOMETER | 7.73 | DEG C
NEXEN ENERGY ULC | Leismer |  | 2016-04-01 | OBS | 00/07-20-077-08W4/0 | NEXEN OPTI OBS LEISMER 7-20-77-8 |  |  |  | Wabiskaw C | 315.5 | 315.5 | PIEZOMETER | 1669.7 | KPAG
NEXEN ENERGY ULC | Leismer |  | 2016-04-01 | OBS | 00/07-20-077-08W4/0 | NEXEN OPTI OBS LEISMER 7-20-77-8 |  |  |  | Bitumen | 321.5 | 321.5 | PIEZOMETER | 1675.09 | KPAG
NEXEN ENERGY ULC | Leismer |  | 2016-04-01 | OBS | 00/07-20-077-08W4/0 | NEXEN OPTI OBS LEISMER 7-20-77-8 |  |  |  | Bitumen | 343.5 | 343.5 | PIEZOMETER | 2355.51 | KPAG
NEXEN ENERGY ULC | Leismer |  | 2016-04-01 | OBS | 00/07-20-077-08W4/0 | NEXEN OPTI OBS LEISMER 7-20-77-8 |  |  |  | Bitumen | 358.3 | 358.3 | PIEZOMETER | 2488.89 | KPAG
NEXEN ENERGY ULC | Leismer |  | 2016-05-01 | OBS | 00/07-20-077-08W4/0 | NEXEN OPTI OBS LEISMER 7-20-77-8 |  |  |  |  | 181.5 | 181.5 | PIEZOMETER | 4.82 | DEG C
NEXEN ENERGY ULC | Leismer |  | 2016-05-01 | OBS | 00/07-20-077-08W4/0 | NEXEN OPTI OBS LEISMER 7-20-77-8 |  |  |  | Grand Rapids | 195.5 | 195.5 | PIEZOMETER | 950.43 | KPAG
NEXEN ENERGY ULC | Leismer |  | 2016-05-01 | OBS | 00/07-20-077-08W4/0 | NEXEN OPTI OBS LEISMER 7-20-77-8 |  |  |  | Grand Rapids | 195.5 | 195.5 | PIEZOMETER | 4.88 | DEG C
NEXEN ENERGY ULC | Leismer |  | 2016-05-01 | OBS | 00/07-20-077-08W4/0 | NEXEN OPTI OBS LEISMER 7-20-77-8 |  |  |  | CW A | 241.5 | 241.5 | PIEZOMETER | 1663.14 | KPAG
NEXEN ENERGY ULC | Leismer |  | 2016-05-01 | OBS | 00/07-20-077-08W4/0 | NEXEN OPTI OBS LEISMER 7-20-77-8 |  |  |  | CW A | 255.5 | 255.5 | PIEZOMETER | 6.62 | DEG C
NEXEN ENERGY ULC | Leismer |  | 2016-05-01 | OBS | 00/07-20-077-08W4/0 | NEXEN OPTI OBS LEISMER 7-20-77-8 |  |  |  | Wabiskaw C | 261.5 | 261.5 | PIEZOMETER | 6.77 | DEG C
NEXEN ENERGY ULC | Leismer |  | 2016-05-01 | OBS | 00/07-20-077-08W4/0 | NEXEN OPTI OBS LEISMER 7-20-77-8 |  |  |  | Bitumen | 283.5 | 283.5 | PIEZOMETER | 7.39 | DEG C
NEXEN ENERGY ULC | Leismer |  | 2016-05-01 | OBS | 00/07-20-077-08W4/0 | NEXEN OPTI OBS LEISMER 7-20-77-8 |  |  |  | Bitumen | 298.3 | 298.3 | PIEZOMETER | 7.73 | DEG C
NEXEN ENERGY ULC | Leismer |  | 2016-05-01 | OBS | 00/07-20-077-08W4/0 | NEXEN OPTI OBS LEISMER 7-20-77-8 |  |  |  | Wabiskaw C | 315.5 | 315.5 | PIEZOMETER | 1665.01 | KPAG
NEXEN ENERGY ULC | Leismer |  | 2016-05-01 | OBS | 00/07-20-077-08W4/0 | NEXEN OPTI OBS LEISMER 7-20-77-8 |  |  |  | Bitumen | 321.5 | 321.5 | PIEZOMETER | 1673.53 | KPAG
NEXEN ENERGY ULC | Leismer |  | 2016-05-01 | OBS | 00/07-20-077-08W4/0 | NEXEN OPTI OBS LEISMER 7-20-77-8 |  |  |  | Bitumen | 343.5 | 343.5 | PIEZOMETER | 2355.12 | KPAG
NEXEN ENERGY ULC | Leismer |  | 2016-05-01 | OBS | 00/07-20-077-08W4/0 | NEXEN OPTI OBS LEISMER 7-20-77-8 |  |  |  | Bitumen | 358.3 | 358.3 | PIEZOMETER | 2484.13 | KPAG
NEXEN ENERGY ULC | Leismer |  | 2016-06-01 | OBS | 00/07-20-077-08W4/0 | NEXEN OPTI OBS LEISMER 7-20-77-8 |  |  |  |  | 181.5 | 181.5 | PIEZOMETER | 4.82 | DEG C
NEXEN ENERGY ULC | Leismer |  | 2016-06-01 | OBS | 00/07-20-077-08W4/0 | NEXEN OPTI OBS LEISMER 7-20-77-8 |  |  |  | Grand Rapids | 195.5 | 195.5 | PIEZOMETER | 950.14 | KPAG
NEXEN ENERGY ULC | Leismer |  | 2016-06-01 | OBS | 00/07-20-077-08W4/0 | NEXEN OPTI OBS LEISMER 7-20-77-8 |  |  |  | Grand Rapids | 195.5 | 195.5 | PIEZOMETER | 4.88 | DEG C
NEXEN ENERGY ULC | Leismer |  | 2016-06-01 | OBS | 00/07-20-077-08W4/0 | NEXEN OPTI OBS LEISMER 7-20-77-8 |  |  |  | CW A | 241.5 | 241.5 | PIEZOMETER | 1663.11 | KPAG
NEXEN ENERGY ULC | Leismer |  | 2016-06-01 | OBS | 00/07-20-077-08W4/0 | NEXEN OPTI OBS LEISMER 7-20-77-8 |  |  |  | CW A | 255.5 | 255.5 | PIEZOMETER | 6.62 | DEG C
NEXEN ENERGY ULC | Leismer |  | 2016-06-01 | OBS | 00/07-20-077-08W4/0 | NEXEN OPTI OBS LEISMER 7-20-77-8 |  |  |  | Wabiskaw C | 261.5 | 261.5 | PIEZOMETER | 6.77 | DEG C
NEXEN ENERGY ULC | Leismer |  | 2016-06-01 | OBS | 00/07-20-077-08W4/0 | NEXEN OPTI OBS LEISMER 7-20-77-8 |  |  |  | Bitumen | 283.5 | 283.5 | PIEZOMETER | 7.39 | DEG C
NEXEN ENERGY ULC | Leismer |  | 2016-06-01 | OBS | 00/07-20-077-08W4/0 | NEXEN OPTI OBS LEISMER 7-20-77-8 |  |  |  | Bitumen | 298.3 | 298.3 | PIEZOMETER | 7.73 | DEG C
NEXEN ENERGY ULC | Leismer |  | 2016-06-01 | OBS | 00/07-20-077-08W4/0 | NEXEN OPTI OBS LEISMER 7-20-77-8 |  |  |  | Wabiskaw C | 315.5 | 315.5 | PIEZOMETER | 1657.48 | KPAG
NEXEN ENERGY ULC | Leismer |  | 2016-06-01 | OBS | 00/07-20-077-08W4/0 | NEXEN OPTI OBS LEISMER 7-20-77-8 |  |  |  | Bitumen | 321.5 | 321.5 | PIEZOMETER | 1672.48 | KPAG
NEXEN ENERGY ULC | Leismer |  | 2016-06-01 | OBS | 00/07-20-077-08W4/0 | NEXEN OPTI OBS LEISMER 7-20-77-8 |  |  |  | Bitumen | 343.5 | 343.5 | PIEZOMETER | 2353.18 | KPAG
NEXEN ENERGY ULC | Leismer |  | 2016-06-01 | OBS | 00/07-20-077-08W4/0 | NEXEN OPTI OBS LEISMER 7-20-77-8 |  |  |  | Bitumen | 358.3 | 358.3 | PIEZOMETER | 2480.05 | KPAG
NEXEN ENERGY ULC | Leismer |  | 2016-07-01 | OBS | 00/07-20-077-08W4/0 | NEXEN OPTI OBS LEISMER 7-20-77-8 |  |  |  |  | 181.5 | 181.5 | PIEZOMETER | 4.82 | DEG C
NEXEN ENERGY ULC | Leismer |  | 2016-07-01 | OBS | 00/07-20-077-08W4/0 | NEXEN OPTI OBS LEISMER 7-20-77-8 |  |  |  | Grand Rapids | 195.5 | 195.5 | PIEZOMETER | 949.56 | KPAG
NEXEN ENERGY ULC | Leismer |  | 2016-07-01 | OBS | 00/07-20-077-08W4/0 | NEXEN OPTI OBS LEISMER 7-20-77-8 |  |  |  | Grand Rapids | 195.5 | 195.5 | PIEZOMETER | 4.88 | DEG C
NEXEN ENERGY ULC | Leismer |  | 2016-07-01 | OBS | 00/07-20-077-08W4/0 | NEXEN OPTI OBS LEISMER 7-20-77-8 |  |  |  | CW A | 241.5 | 241.5 | PIEZOMETER | 1663.12 | KPAG
NEXEN ENERGY ULC | Leismer |  | 2016-07-01 | OBS | 00/07-20-077-08W4/0 | NEXEN OPTI OBS LEISMER 7-20-77-8 |  |  |  | CW A | 255.5 | 255.5 | PIEZOMETER | 6.63 | DEG C
NEXEN ENERGY ULC | Leismer |  | 2016-07-01 | OBS | 00/07-20-077-08W4/0 | NEXEN OPTI OBS LEISMER 7-20-77-8 |  |  |  | Wabiskaw C | 261.5 | 261.5 | PIEZOMETER | 6.77 | DEG C
NEXEN ENERGY ULC | Leismer |  | 2016-07-01 | OBS | 00/07-20-077-08W4/0 | NEXEN OPTI OBS LEISMER 7-20-77-8 |  |  |  | Bitumen | 283.5 | 283.5 | PIEZOMETER | 7.39 | DEG C
NEXEN ENERGY ULC | Leismer |  | 2016-07-01 | OBS | 00/07-20-077-08W4/0 | NEXEN OPTI OBS LEISMER 7-20-77-8 |  |  |  | Bitumen | 298.3 | 298.3 | PIEZOMETER | 7.73 | DEG C
NEXEN ENERGY ULC | Leismer |  | 2016-07-01 | OBS | 00/07-20-077-08W4/0 | NEXEN OPTI OBS LEISMER 7-20-77-8 |  |  |  | Wabiskaw C | 315.5 | 315.5 | PIEZOMETER | 1655.51 | KPAG
NEXEN ENERGY ULC | Leismer |  | 2016-07-01 | OBS | 00/07-20-077-08W4/0 | NEXEN OPTI OBS LEISMER 7-20-77-8 |  |  |  | Bitumen | 321.5 | 321.5 | PIEZOMETER | 1669.82 | KPAG
NEXEN ENERGY ULC | Leismer |  | 2016-07-01 | OBS | 00/07-20-077-08W4/0 | NEXEN OPTI OBS LEISMER 7-20-77-8 |  |  |  | Bitumen | 343.5 | 343.5 | PIEZOMETER | 2350.15 | KPAG
NEXEN ENERGY ULC | Leismer |  | 2016-07-01 | OBS | 00/07-20-077-08W4/0 | NEXEN OPTI OBS LEISMER 7-20-77-8 |  |  |  | Bitumen | 358.3 | 358.3 | PIEZOMETER | 2476.09 | KPAG
NEXEN ENERGY ULC | Leismer |  | 2016-08-01 | OBS | 00/07-20-077-08W4/0 | NEXEN OPTI OBS LEISMER 7-20-77-8 |  |  |  |  | 181.5 | 181.5 | PIEZOMETER | 4.82 | DEG C
NEXEN ENERGY ULC | Leismer |  | 2016-08-01 | OBS | 00/07-20-077-08W4/0 | NEXEN OPTI OBS LEISMER 7-20-77-8 |  |  |  | Grand Rapids | 195.5 | 195.5 | PIEZOMETER | 949.23 | KPAG
NEXEN ENERGY ULC | Leismer |  | 2016-08-01 | OBS | 00/07-20-077-08W4/0 | NEXEN OPTI OBS LEISMER 7-20-77-8 |  |  |  | Grand Rapids | 195.5 | 195.5 | PIEZOMETER | 4.88 | DEG C
NEXEN ENERGY ULC | Leismer |  | 2016-08-01 | OBS | 00/07-20-077-08W4/0 | NEXEN OPTI OBS LEISMER 7-20-77-8 |  |  |  | CW A | 241.5 | 241.5 | PIEZOMETER | 1663.03 | KPAG
NEXEN ENERGY ULC | Leismer |  | 2016-08-01 | OBS | 00/07-20-077-08W4/0 | NEXEN OPTI OBS LEISMER 7-20-77-8 |  |  |  | CW A | 255.5 | 255.5 | PIEZOMETER | 6.63 | DEG C
NEXEN ENERGY ULC | Leismer |  | 2016-08-01 | OBS | 00/07-20-077-08W4/0 | NEXEN OPTI OBS LEISMER 7-20-77-8 |  |  |  | Wabiskaw C | 261.5 | 261.5 | PIEZOMETER | 6.77 | DEG C
NEXEN ENERGY ULC | Leismer |  | 2016-08-01 | OBS | 00/07-20-077-08W4/0 | NEXEN OPTI OBS LEISMER 7-20-77-8 |  |  |  | Bitumen | 283.5 | 283.5 | PIEZOMETER | 7.39 | DEG C
NEXEN ENERGY ULC | Leismer |  | 2016-08-01 | OBS | 00/07-20-077-08W4/0 | NEXEN OPTI OBS LEISMER 7-20-77-8 |  |  |  | Bitumen | 298.3 | 298.3 | PIEZOMETER | 7.73 | DEG C
NEXEN ENERGY ULC | Leismer |  | 2016-08-01 | OBS | 00/07-20-077-08W4/0 | NEXEN OPTI OBS LEISMER 7-20-77-8 |  |  |  | Wabiskaw C | 315.5 | 315.5 | PIEZOMETER | 1654.56 | KPAG
NEXEN ENERGY ULC | Leismer |  | 2016-08-01 | OBS | 00/07-20-077-08W4/0 | NEXEN OPTI OBS LEISMER 7-20-77-8 |  |  |  | Bitumen | 321.5 | 321.5 | PIEZOMETER | 1667.83 | KPAG
NEXEN ENERGY ULC | Leismer |  | 2016-08-01 | OBS | 00/07-20-077-08W4/0 | NEXEN OPTI OBS LEISMER 7-20-77-8 |  |  |  | Bitumen | 343.5 | 343.5 | PIEZOMETER | 2346.99 | KPAG
NEXEN ENERGY ULC | Leismer |  | 2016-08-01 | OBS | 00/07-20-077-08W4/0 | NEXEN OPTI OBS LEISMER 7-20-77-8 |  |  |  | Bitumen | 358.3 | 358.3 | PIEZOMETER | 2472.18 | KPAG
NEXEN ENERGY ULC | Leismer |  | 2016-09-01 | OBS | 00/07-20-077-08W4/0 | NEXEN OPTI OBS LEISMER 7-20-77-8 |  |  |  |  | 181.5 | 181.5 | PIEZOMETER | 4.82 | DEG C
NEXEN ENERGY ULC | Leismer |  | 2016-09-01 | OBS | 00/07-20-077-08W4/0 | NEXEN OPTI OBS LEISMER 7-20-77-8 |  |  |  | Grand Rapids | 195.5 | 195.5 | PIEZOMETER | 948.98 | KPAG
NEXEN ENERGY ULC | Leismer |  | 2016-09-01 | OBS | 00/07-20-077-08W4/0 | NEXEN OPTI OBS LEISMER 7-20-77-8 |  |  |  | Grand Rapids | 195.5 | 195.5 | PIEZOMETER | 4.88 | DEG C
NEXEN ENERGY ULC | Leismer |  | 2016-09-01 | OBS | 00/07-20-077-08W4/0 | NEXEN OPTI OBS LEISMER 7-20-77-8 |  |  |  | CW A | 241.5 | 241.5 | PIEZOMETER | 1662.55 | KPAG
NEXEN ENERGY ULC | Leismer |  | 2016-09-01 | OBS | 00/07-20-077-08W4/0 | NEXEN OPTI OBS LEISMER 7-20-77-8 |  |  |  | CW A | 255.5 | 255.5 | PIEZOMETER | 6.63 | DEG C
NEXEN ENERGY ULC | Leismer |  | 2016-09-01 | OBS | 00/07-20-077-08W4/0 | NEXEN OPTI OBS LEISMER 7-20-77-8 |  |  |  | Wabiskaw C | 261.5 | 261.5 | PIEZOMETER | 6.77 | DEG C
NEXEN ENERGY ULC | Leismer |  | 2016-09-01 | OBS | 00/07-20-077-08W4/0 | NEXEN OPTI OBS LEISMER 7-20-77-8 |  |  |  | Bitumen | 283.5 | 283.5 | PIEZOMETER | 7.39 | DEG C
NEXEN ENERGY ULC | Leismer |  | 2016-09-01 | OBS | 00/07-20-077-08W4/0 | NEXEN OPTI OBS LEISMER 7-20-77-8 |  |  |  | Bitumen | 298.3 | 298.3 | PIEZOMETER | 7.73 | DEG C
NEXEN ENERGY ULC | Leismer |  | 2016-09-01 | OBS | 00/07-20-077-08W4/0 | NEXEN OPTI OBS LEISMER 7-20-77-8 |  |  |  | Wabiskaw C | 315.5 | 315.5 | PIEZOMETER | 1655.38 | KPAG
NEXEN ENERGY ULC | Leismer |  | 2016-09-01 | OBS | 00/07-20-077-08W4/0 | NEXEN OPTI OBS LEISMER 7-20-77-8 |  |  |  | Bitumen | 321.5 | 321.5 | PIEZOMETER | 1666.48 | KPAG
NEXEN ENERGY ULC | Leismer |  | 2016-09-01 | OBS | 00/07-20-077-08W4/0 | NEXEN OPTI OBS LEISMER 7-20-77-8 |  |  |  | Bitumen | 343.5 | 343.5 | PIEZOMETER | 2343.36 | KPAG
NEXEN ENERGY ULC | Leismer |  | 2016-09-01 | OBS | 00/07-20-077-08W4/0 | NEXEN OPTI OBS LEISMER 7-20-77-8 |  |  |  | Bitumen | 358.3 | 358.3 | PIEZOMETER | 2468.38 | KPAG
NEXEN ENERGY ULC | Leismer |  | 2016-10-01 | OBS | 00/07-20-077-08W4/0 | NEXEN OPTI OBS LEISMER 7-20-77-8 |  |  |  |  | 181.5 | 181.5 | PIEZOMETER | 4.82 | DEG C
NEXEN ENERGY ULC | Leismer |  | 2016-10-01 | OBS | 00/07-20-077-08W4/0 | NEXEN OPTI OBS LEISMER 7-20-77-8 |  |  |  | Grand Rapids | 195.5 | 195.5 | PIEZOMETER | 948.81 | KPAG
NEXEN ENERGY ULC | Leismer |  | 2016-10-01 | OBS | 00/07-20-077-08W4/0 | NEXEN OPTI OBS LEISMER 7-20-77-8 |  |  |  | Grand Rapids | 195.5 | 195.5 | PIEZOMETER | 4.88 | DEG C
NEXEN ENERGY ULC | Leismer |  | 2016-10-01 | OBS | 00/07-20-077-08W4/0 | NEXEN OPTI OBS LEISMER 7-20-77-8 |  |  |  | CW A | 241.5 | 241.5 | PIEZOMETER | 1662.39 | KPAG
NEXEN ENERGY ULC | Leismer |  | 2016-10-01 | OBS | 00/07-20-077-08W4/0 | NEXEN OPTI OBS LEISMER 7-20-77-8 |  |  |  | CW A | 255.5 | 255.5 | PIEZOMETER | 6.63 | DEG C
NEXEN ENERGY ULC | Leismer |  | 2016-10-01 | OBS | 00/07-20-077-08W4/0 | NEXEN OPTI OBS LEISMER 7-20-77-8 |  |  |  | Wabiskaw C | 261.5 | 261.5 | PIEZOMETER | 6.77 | DEG C
NEXEN ENERGY ULC | Leismer |  | 2016-10-01 | OBS | 00/07-20-077-08W4/0 | NEXEN OPTI OBS LEISMER 7-20-77-8 |  |  |  | Bitumen | 283.5 | 283.5 | PIEZOMETER | 7.39 | DEG C
NEXEN ENERGY ULC | Leismer |  | 2016-10-01 | OBS | 00/07-20-077-08W4/0 | NEXEN OPTI OBS LEISMER 7-20-77-8 |  |  |  | Bitumen | 298.3 | 298.3 | PIEZOMETER | 7.73 | DEG C
NEXEN ENERGY ULC | Leismer |  | 2016-10-01 | OBS | 00/07-20-077-08W4/0 | NEXEN OPTI OBS LEISMER 7-20-77-8 |  |  |  | Wabiskaw C | 315.5 | 315.5 | PIEZOMETER | 1651.19 | KPAG
NEXEN ENERGY ULC | Leismer |  | 2016-10-01 | OBS | 00/07-20-077-08W4/0 | NEXEN OPTI OBS LEISMER 7-20-77-8 |  |  |  | Bitumen | 321.5 | 321.5 | PIEZOMETER | 1664.5 | KPAG
NEXEN ENERGY ULC | Leismer |  | 2016-10-01 | OBS | 00/07-20-077-08W4/0 | NEXEN OPTI OBS LEISMER 7-20-77-8 |  |  |  | Bitumen | 343.5 | 343.5 | PIEZOMETER | 2338.9 | KPAG
NEXEN ENERGY ULC | Leismer |  | 2016-10-01 | OBS | 00/07-20-077-08W4/0 | NEXEN OPTI OBS LEISMER 7-20-77-8 |  |  |  | Bitumen | 358.3 | 358.3 | PIEZOMETER | 2464.51 | KPAG
NEXEN ENERGY ULC | Leismer |  | 2016-11-01 | OBS | 00/07-20-077-08W4/0 | NEXEN OPTI OBS LEISMER 7-20-77-8 |  |  |  |  | 181.5 | 181.5 | PIEZOMETER | 4.82 | DEG C
NEXEN ENERGY ULC | Leismer |  | 2016-11-01 | OBS | 00/07-20-077-08W4/0 | NEXEN OPTI OBS LEISMER 7-20-77-8 |  |  |  | Grand Rapids | 195.5 | 195.5 | PIEZOMETER | 948.27 | KPAG
NEXEN ENERGY ULC | Leismer |  | 2016-11-01 | OBS | 00/07-20-077-08W4/0 | NEXEN OPTI OBS LEISMER 7-20-77-8 |  |  |  | Grand Rapids | 195.5 | 195.5 | PIEZOMETER | 4.87 | DEG C
NEXEN ENERGY ULC | Leismer |  | 2016-11-01 | OBS | 00/07-20-077-08W4/0 | NEXEN OPTI OBS LEISMER 7-20-77-8 |  |  |  | CW A | 241.5 | 241.5 | PIEZOMETER | 1662.53 | KPAG
NEXEN ENERGY ULC | Leismer |  | 2016-11-01 | OBS | 00/07-20-077-08W4/0 | NEXEN OPTI OBS LEISMER 7-20-77-8 |  |  |  | CW A | 255.5 | 255.5 | PIEZOMETER | 6.63 | DEG C
NEXEN ENERGY ULC | Leismer |  | 2016-11-01 | OBS | 00/07-20-077-08W4/0 | NEXEN OPTI OBS LEISMER 7-20-77-8 |  |  |  | Wabiskaw C | 261.5 | 261.5 | PIEZOMETER | 6.76 | DEG C
NEXEN ENERGY ULC | Leismer |  | 2016-11-01 | OBS | 00/07-20-077-08W4/0 | NEXEN OPTI OBS LEISMER 7-20-77-8 |  |  |  | Bitumen | 283.5 | 283.5 | PIEZOMETER | 7.39 | DEG C
NEXEN ENERGY ULC | Leismer |  | 2016-11-01 | OBS | 00/07-20-077-08W4/0 | NEXEN OPTI OBS LEISMER 7-20-77-8 |  |  |  | Bitumen | 298.3 | 298.3 | PIEZOMETER | 7.73 | DEG C
NEXEN ENERGY ULC | Leismer |  | 2016-11-01 | OBS | 00/07-20-077-08W4/0 | NEXEN OPTI OBS LEISMER 7-20-77-8 |  |  |  | Wabiskaw C | 315.5 | 315.5 | PIEZOMETER | 1651.08 | KPAG
NEXEN ENERGY ULC | Leismer |  | 2016-11-01 | OBS | 00/07-20-077-08W4/0 | NEXEN OPTI OBS LEISMER 7-20-77-8 |  |  |  | Bitumen | 321.5 | 321.5 | PIEZOMETER | 1661.64 | KPAG
NEXEN ENERGY ULC | Leismer |  | 2016-11-01 | OBS | 00/07-20-077-08W4/0 | NEXEN OPTI OBS LEISMER 7-20-77-8 |  |  |  | Bitumen | 343.5 | 343.5 | PIEZOMETER | 2334.77 | KPAG
NEXEN ENERGY ULC | Leismer |  | 2016-11-01 | OBS | 00/07-20-077-08W4/0 | NEXEN OPTI OBS LEISMER 7-20-77-8 |  |  |  | Bitumen | 358.3 | 358.3 | PIEZOMETER | 2460.78 | KPAG
NEXEN ENERGY ULC | Leismer |  | 2016-12-01 | OBS | 00/07-20-077-08W4/0 | NEXEN OPTI OBS LEISMER 7-20-77-8 |  |  |  |  | 181.5 | 181.5 | PIEZOMETER | 4.82 | DEG C
NEXEN ENERGY ULC | Leismer |  | 2016-12-01 | OBS | 00/07-20-077-08W4/0 | NEXEN OPTI OBS LEISMER 7-20-77-8 |  |  |  | Grand Rapids | 195.5 | 195.5 | PIEZOMETER | 947.99 | KPAG
NEXEN ENERGY ULC | Leismer |  | 2016-12-01 | OBS | 00/07-20-077-08W4/0 | NEXEN OPTI OBS LEISMER 7-20-77-8 |  |  |  | Grand Rapids | 195.5 | 195.5 | PIEZOMETER | 4.87 | DEG C
NEXEN ENERGY ULC | Leismer |  | 2016-12-01 | OBS | 00/07-20-077-08W4/0 | NEXEN OPTI OBS LEISMER 7-20-77-8 |  |  |  | CW A | 241.5 | 241.5 | PIEZOMETER | 1663.22 | KPAG
NEXEN ENERGY ULC | Leismer |  | 2016-12-01 | OBS | 00/07-20-077-08W4/0 | NEXEN OPTI OBS LEISMER 7-20-77-8 |  |  |  | CW A | 255.5 | 255.5 | PIEZOMETER | 6.62 | DEG C
NEXEN ENERGY ULC | Leismer |  | 2016-12-01 | OBS | 00/07-20-077-08W4/0 | NEXEN OPTI OBS LEISMER 7-20-77-8 |  |  |  | Wabiskaw C | 261.5 | 261.5 | PIEZOMETER | 6.76 | DEG C
NEXEN ENERGY ULC | Leismer |  | 2016-12-01 | OBS | 00/07-20-077-08W4/0 | NEXEN OPTI OBS LEISMER 7-20-77-8 |  |  |  | Bitumen | 283.5 | 283.5 | PIEZOMETER | 7.38 | DEG C
NEXEN ENERGY ULC | Leismer |  | 2016-12-01 | OBS | 00/07-20-077-08W4/0 | NEXEN OPTI OBS LEISMER 7-20-77-8 |  |  |  | Bitumen | 298.3 | 298.3 | PIEZOMETER | 7.73 | DEG C
NEXEN ENERGY ULC | Leismer |  | 2016-12-01 | OBS | 00/07-20-077-08W4/0 | NEXEN OPTI OBS LEISMER 7-20-77-8 |  |  |  | Wabiskaw C | 315.5 | 315.5 | PIEZOMETER | 1650.01 | KPAG
NEXEN ENERGY ULC | Leismer |  | 2016-12-01 | OBS | 00/07-20-077-08W4/0 | NEXEN OPTI OBS LEISMER 7-20-77-8 |  |  |  | Bitumen | 321.5 | 321.5 | PIEZOMETER | 1660.03 | KPAG
NEXEN ENERGY ULC | Leismer |  | 2016-12-01 | OBS | 00/07-20-077-08W4/0 | NEXEN OPTI OBS LEISMER 7-20-77-8 |  |  |  | Bitumen | 343.5 | 343.5 | PIEZOMETER | 2332.25 | KPAG
NEXEN ENERGY ULC | Leismer |  | 2016-12-01 | OBS | 00/07-20-077-08W4/0 | NEXEN OPTI OBS LEISMER 7-20-77-8 |  |  |  | Bitumen | 358.3 | 358.3 | PIEZOMETER | 2457.24 | KPAG
NEXEN ENERGY ULC | Leismer |  | 2015-01-01 | OBS | 00/08-35-077-07W4/0 | NEXEN ET AL LEISMER 8-35-77-7 |  |  |  | Water | 311.9 | 311.9 | PIEZOMETER | 1817.09 | KPAG
NEXEN ENERGY ULC | Leismer |  | 2015-01-01 | OBS | 00/08-35-077-07W4/0 | NEXEN ET AL LEISMER 8-35-77-7 |  |  |  | Water | 311.9 | 311.9 | PIEZOMETER | 7.64 | DEG C
NEXEN ENERGY ULC | Leismer |  | 2015-01-01 | OBS | 00/08-35-077-07W4/0 | NEXEN ET AL LEISMER 8-35-77-7 |  |  |  | Bitumen | 322.7 | 322.7 | PIEZOMETER | 1920.02 | KPAG
NEXEN ENERGY ULC | Leismer |  | 2015-01-01 | OBS | 00/08-35-077-07W4/0 | NEXEN ET AL LEISMER 8-35-77-7 |  |  |  | Bitumen | 322.7 | 322.7 | PIEZOMETER | 7.73 | DEG C
NEXEN ENERGY ULC | Leismer |  | 2015-02-01 | OBS | 00/08-35-077-07W4/0 | NEXEN ET AL LEISMER 8-35-77-7 |  |  |  | Water | 311.9 | 311.9 | PIEZOMETER | 1817.26 | KPAG
NEXEN ENERGY ULC | Leismer |  | 2015-02-01 | OBS | 00/08-35-077-07W4/0 | NEXEN ET AL LEISMER 8-35-77-7 |  |  |  | Water | 311.9 | 311.9 | PIEZOMETER | 7.64 | DEG C
NEXEN ENERGY ULC | Leismer |  | 2015-02-01 | OBS | 00/08-35-077-07W4/0 | NEXEN ET AL LEISMER 8-35-77-7 |  |  |  | Bitumen | 322.7 | 322.7 | PIEZOMETER | 1920.19 | KPAG
NEXEN ENERGY ULC | Leismer |  | 2015-02-01 | OBS | 00/08-35-077-07W4/0 | NEXEN ET AL LEISMER 8-35-77-7 |  |  |  | Bitumen | 322.7 | 322.7 | PIEZOMETER | 7.73 | DEG C
NEXEN ENERGY ULC | Leismer |  | 2015-03-01 | OBS | 00/08-35-077-07W4/0 | NEXEN ET AL LEISMER 8-35-77-7 |  |  |  | Water | 311.9 | 311.9 | PIEZOMETER | 1817.19 | KPAG
NEXEN ENERGY ULC | Leismer |  | 2015-03-01 | OBS | 00/08-35-077-07W4/0 | NEXEN ET AL LEISMER 8-35-77-7 |  |  |  | Water | 311.9 | 311.9 | PIEZOMETER | 7.53 | DEG C
NEXEN ENERGY ULC | Leismer |  | 2015-03-01 | OBS | 00/08-35-077-07W4/0 | NEXEN ET AL LEISMER 8-35-77-7 |  |  |  | Water | 311.9 | 311.9 | PIEZOMETER | 7.51 | DEG C
NEXEN ENERGY ULC | Leismer |  | 2015-03-01 | OBS | 00/08-35-077-07W4/0 | NEXEN ET AL LEISMER 8-35-77-7 |  |  |  | Bitumen | 322.7 | 322.7 | PIEZOMETER | 1920.24 | KPAG
NEXEN ENERGY ULC | Leismer |  | 2015-03-01 | OBS | 00/08-35-077-07W4/0 | NEXEN ET AL LEISMER 8-35-77-7 |  |  |  | Bitumen | 322.7 | 322.7 | PIEZOMETER | 7.71 | DEG C
NEXEN ENERGY ULC | Leismer |  | 2015-04-01 | OBS | 00/08-35-077-07W4/0 | NEXEN ET AL LEISMER 8-35-77-7 |  |  |  | Water | 311.9 | 311.9 | PIEZOMETER | 1817.17 | KPAG
NEXEN ENERGY ULC | Leismer |  | 2015-04-01 | OBS | 00/08-35-077-07W4/0 | NEXEN ET AL LEISMER 8-35-77-7 |  |  |  | Water | 311.9 | 311.9 | PIEZOMETER | 7.62 | DEG C
NEXEN ENERGY ULC | Leismer |  | 2015-04-01 | OBS | 00/08-35-077-07W4/0 | NEXEN ET AL LEISMER 8-35-77-7 |  |  |  | Bitumen | 322.7 | 322.7 | PIEZOMETER | 1920.61 | KPAG
NEXEN ENERGY ULC | Leismer |  | 2015-04-01 | OBS | 00/08-35-077-07W4/0 | NEXEN ET AL LEISMER 8-35-77-7 |  |  |  | Bitumen | 322.7 | 322.7 | PIEZOMETER | 7.73 | DEG C
NEXEN ENERGY ULC | Leismer |  | 2015-05-01 | OBS | 00/08-35-077-07W4/0 | NEXEN ET AL LEISMER 8-35-77-7 |  |  |  | Water | 311.9 | 311.9 | PIEZOMETER | 1817.63 | KPAG
NEXEN ENERGY ULC | Leismer |  | 2015-05-01 | OBS | 00/08-35-077-07W4/0 | NEXEN ET AL LEISMER 8-35-77-7 |  |  |  | Water | 311.9 | 311.9 | PIEZOMETER | 7.63 | DEG C
NEXEN ENERGY ULC | Leismer |  | 2015-05-01 | OBS | 00/08-35-077-07W4/0 | NEXEN ET AL LEISMER 8-35-77-7 |  |  |  | Bitumen | 322.7 | 322.7 | PIEZOMETER | 1920.88 | KPAG
NEXEN ENERGY ULC | Leismer |  | 2015-05-01 | OBS | 00/08-35-077-07W4/0 | NEXEN ET AL LEISMER 8-35-77-7 |  |  |  | Bitumen | 322.7 | 322.7 | PIEZOMETER | 7.73 | DEG C
NEXEN ENERGY ULC | Leismer |  | 2015-06-01 | OBS | 00/08-35-077-07W4/0 | NEXEN ET AL LEISMER 8-35-77-7 |  |  |  | Water | 311.9 | 311.9 | PIEZOMETER | 1817.82 | KPAG
NEXEN ENERGY ULC | Leismer |  | 2015-06-01 | OBS | 00/08-35-077-07W4/0 | NEXEN ET AL LEISMER 8-35-77-7 |  |  |  | Water | 311.9 | 311.9 | PIEZOMETER | 7.63 | DEG C
NEXEN ENERGY ULC | Leismer |  | 2015-06-01 | OBS | 00/08-35-077-07W4/0 | NEXEN ET AL LEISMER 8-35-77-7 |  |  |  | Bitumen | 322.7 | 322.7 | PIEZOMETER | 1920.93 | KPAG
NEXEN ENERGY ULC | Leismer |  | 2015-06-01 | OBS | 00/08-35-077-07W4/0 | NEXEN ET AL LEISMER 8-35-77-7 |  |  |  | Bitumen | 322.7 | 322.7 | PIEZOMETER | 7.73 | DEG C
NEXEN ENERGY ULC | Leismer |  | 2015-07-01 | OBS | 00/08-35-077-07W4/0 | NEXEN ET AL LEISMER 8-35-77-7 |  |  |  | Water | 311.9 | 311.9 | PIEZOMETER | 1817.86 | KPAG
NEXEN ENERGY ULC | Leismer |  | 2015-07-01 | OBS | 00/08-35-077-07W4/0 | NEXEN ET AL LEISMER 8-35-77-7 |  |  |  | Water | 311.9 | 311.9 | PIEZOMETER | 7.63 | DEG C
NEXEN ENERGY ULC | Leismer |  | 2015-07-01 | OBS | 00/08-35-077-07W4/0 | NEXEN ET AL LEISMER 8-35-77-7 |  |  |  | Bitumen | 322.7 | 322.7 | PIEZOMETER | 1921.08 | KPAG
NEXEN ENERGY ULC | Leismer |  | 2015-07-01 | OBS | 00/08-35-077-07W4/0 | NEXEN ET AL LEISMER 8-35-77-7 |  |  |  | Bitumen | 322.7 | 322.7 | PIEZOMETER | 7.73 | DEG C
NEXEN ENERGY ULC | Leismer |  | 2015-08-01 | OBS | 00/08-35-077-07W4/0 | NEXEN ET AL LEISMER 8-35-77-7 |  |  |  | Water | 311.9 | 311.9 | PIEZOMETER | 1817.92 | KPAG
NEXEN ENERGY ULC | Leismer |  | 2015-08-01 | OBS | 00/08-35-077-07W4/0 | NEXEN ET AL LEISMER 8-35-77-7 |  |  |  | Water | 311.9 | 311.9 | PIEZOMETER | 7.63 | DEG C
NEXEN ENERGY ULC | Leismer |  | 2015-08-01 | OBS | 00/08-35-077-07W4/0 | NEXEN ET AL LEISMER 8-35-77-7 |  |  |  | Bitumen | 322.7 | 322.7 | PIEZOMETER | 1921.24 | KPAG
NEXEN ENERGY ULC | Leismer |  | 2015-08-01 | OBS | 00/08-35-077-07W4/0 | NEXEN ET AL LEISMER 8-35-77-7 |  |  |  | Bitumen | 322.7 | 322.7 | PIEZOMETER | 7.72 | DEG C
NEXEN ENERGY ULC | Leismer |  | 2015-09-01 | OBS | 00/08-35-077-07W4/0 | NEXEN ET AL LEISMER 8-35-77-7 |  |  |  | Water | 311.9 | 311.9 | PIEZOMETER | 1817.92 | KPAG
NEXEN ENERGY ULC | Leismer |  | 2015-09-01 | OBS | 00/08-35-077-07W4/0 | NEXEN ET AL LEISMER 8-35-77-7 |  |  |  | Bitumen | 322.7 | 322.7 | PIEZOMETER | 1921.38 | KPAG
NEXEN ENERGY ULC | Leismer |  | 2015-09-01 | OBS | 00/08-35-077-07W4/0 | NEXEN ET AL LEISMER 8-35-77-7 |  |  |  | Bitumen | 322.7 | 322.7 | PIEZOMETER | 7.72 | DEG C
NEXEN ENERGY ULC | Leismer |  | 2015-10-01 | OBS | 00/08-35-077-07W4/0 | NEXEN ET AL LEISMER 8-35-77-7 |  |  |  | Water | 311.9 | 311.9 | PIEZOMETER | 1817.81 | KPAG
NEXEN ENERGY ULC | Leismer |  | 2015-10-01 | OBS | 00/08-35-077-07W4/0 | NEXEN ET AL LEISMER 8-35-77-7 |  |  |  | Water | 311.9 | 311.9 | PIEZOMETER | 7.63 | DEG C
NEXEN ENERGY ULC | Leismer |  | 2015-10-01 | OBS | 00/08-35-077-07W4/0 | NEXEN ET AL LEISMER 8-35-77-7 |  |  |  | Bitumen | 322.7 | 322.7 | PIEZOMETER | 1921.45 | KPAG
NEXEN ENERGY ULC | Leismer |  | 2015-10-01 | OBS | 00/08-35-077-07W4/0 | NEXEN ET AL LEISMER 8-35-77-7 |  |  |  | Bitumen | 322.7 | 322.7 | PIEZOMETER | 7.72 | DEG C
NEXEN ENERGY ULC | Leismer |  | 2015-11-01 | OBS | 00/08-35-077-07W4/0 | NEXEN ET AL LEISMER 8-35-77-7 |  |  |  | Water | 311.9 | 311.9 | PIEZOMETER | 1817.69 | KPAG
NEXEN ENERGY ULC | Leismer |  | 2015-11-01 | OBS | 00/08-35-077-07W4/0 | NEXEN ET AL LEISMER 8-35-77-7 |  |  |  | Water | 311.9 | 311.9 | PIEZOMETER | 7.63 | DEG C
NEXEN ENERGY ULC | Leismer |  | 2015-11-01 | OBS | 00/08-35-077-07W4/0 | NEXEN ET AL LEISMER 8-35-77-7 |  |  |  | Bitumen | 322.7 | 322.7 | PIEZOMETER | 1921.54 | KPAG
NEXEN ENERGY ULC | Leismer |  | 2015-11-01 | OBS | 00/08-35-077-07W4/0 | NEXEN ET AL LEISMER 8-35-77-7 |  |  |  | Bitumen | 322.7 | 322.7 | PIEZOMETER | 7.72 | DEG C
NEXEN ENERGY ULC | Leismer |  | 2015-12-01 | OBS | 00/08-35-077-07W4/0 | NEXEN ET AL LEISMER 8-35-77-7 |  |  |  | Water | 311.9 | 311.9 | PIEZOMETER | 1817.42 | KPAG
NEXEN ENERGY ULC | Leismer |  | 2015-12-01 | OBS | 00/08-35-077-07W4/0 | NEXEN ET AL LEISMER 8-35-77-7 |  |  |  | Water | 311.9 | 311.9 | PIEZOMETER | 7.63 | DEG C
NEXEN ENERGY ULC | Leismer |  | 2015-12-01 | OBS | 00/08-35-077-07W4/0 | NEXEN ET AL LEISMER 8-35-77-7 |  |  |  | Bitumen | 322.7 | 322.7 | PIEZOMETER | 1921.57 | KPAG
NEXEN ENERGY ULC | Leismer |  | 2015-12-01 | OBS | 00/08-35-077-07W4/0 | NEXEN ET AL LEISMER 8-35-77-7 |  |  |  | Bitumen | 322.7 | 322.7 | PIEZOMETER | 7.72 | DEG C
NEXEN ENERGY ULC | Leismer |  | 2016-01-01 | OBS | 00/08-35-077-07W4/0 | NEXEN ET AL LEISMER 8-35-77-7 |  |  |  | Water | 311.9 | 311.9 | PIEZOMETER | 1817.29 | KPAG
NEXEN ENERGY ULC | Leismer |  | 2016-01-01 | OBS | 00/08-35-077-07W4/0 | NEXEN ET AL LEISMER 8-35-77-7 |  |  |  | Water | 311.9 | 311.9 | PIEZOMETER | 7.63 | DEG C
NEXEN ENERGY ULC | Leismer |  | 2016-01-01 | OBS | 00/08-35-077-07W4/0 | NEXEN ET AL LEISMER 8-35-77-7 |  |  |  | Bitumen | 322.7 | 322.7 | PIEZOMETER | 1921.77 | KPAG
NEXEN ENERGY ULC | Leismer |  | 2016-01-01 | OBS | 00/08-35-077-07W4/0 | NEXEN ET AL LEISMER 8-35-77-7 |  |  |  | Bitumen | 322.7 | 322.7 | PIEZOMETER | 7.72 | DEG C
NEXEN ENERGY ULC | Leismer |  | 2016-02-01 | OBS | 00/08-35-077-07W4/0 | NEXEN ET AL LEISMER 8-35-77-7 |  |  |  | Water | 311.9 | 311.9 | PIEZOMETER | 1817.41 | KPAG
NEXEN ENERGY ULC | Leismer |  | 2016-02-01 | OBS | 00/08-35-077-07W4/0 | NEXEN ET AL LEISMER 8-35-77-7 |  |  |  | Water | 311.9 | 311.9 | PIEZOMETER | 7.6 | DEG C
NEXEN ENERGY ULC | Leismer |  | 2016-02-01 | OBS | 00/08-35-077-07W4/0 | NEXEN ET AL LEISMER 8-35-77-7 |  |  |  | Bitumen | 322.7 | 322.7 | PIEZOMETER | 1922.06 | KPAG
NEXEN ENERGY ULC | Leismer |  | 2016-02-01 | OBS | 00/08-35-077-07W4/0 | NEXEN ET AL LEISMER 8-35-77-7 |  |  |  | Bitumen | 322.7 | 322.7 | PIEZOMETER | 7.72 | DEG C
NEXEN ENERGY ULC | Leismer |  | 2016-03-01 | OBS | 00/08-35-077-07W4/0 | NEXEN ET AL LEISMER 8-35-77-7 |  |  |  | Water | 311.9 | 311.9 | PIEZOMETER | 1817.32 | KPAG
NEXEN ENERGY ULC | Leismer |  | 2016-03-01 | OBS | 00/08-35-077-07W4/0 | NEXEN ET AL LEISMER 8-35-77-7 |  |  |  | Bitumen | 322.7 | 322.7 | PIEZOMETER | 1922.28 | KPAG
NEXEN ENERGY ULC | Leismer |  | 2016-03-01 | OBS | 00/08-35-077-07W4/0 | NEXEN ET AL LEISMER 8-35-77-7 |  |  |  | Bitumen | 322.7 | 322.7 | PIEZOMETER | 7.72 | DEG C
NEXEN ENERGY ULC | Leismer |  | 2016-04-01 | OBS | 00/08-35-077-07W4/0 | NEXEN ET AL LEISMER 8-35-77-7 |  |  |  | Water | 311.9 | 311.9 | PIEZOMETER | 1817.54 | KPAG
NEXEN ENERGY ULC | Leismer |  | 2016-04-01 | OBS | 00/08-35-077-07W4/0 | NEXEN ET AL LEISMER 8-35-77-7 |  |  |  | Water | 311.9 | 311.9 | PIEZOMETER | 7.29 | DEG C
NEXEN ENERGY ULC | Leismer |  | 2016-04-01 | OBS | 00/08-35-077-07W4/0 | NEXEN ET AL LEISMER 8-35-77-7 |  |  |  | Bitumen | 322.7 | 322.7 | PIEZOMETER | 1925.57 | KPAG
NEXEN ENERGY ULC | Leismer |  | 2016-09-01 | OBS | 00/08-35-077-07W4/0 | NEXEN ET AL LEISMER 8-35-77-7 |  |  |  | Water | 311.9 | 311.9 | PIEZOMETER | 7.63 | DEG C
NEXEN ENERGY ULC | Leismer |  | 2015-01-01 | OBS | 00/14-02-078-07W4/0 | NEXEN ET AL LEISMER 14-2-78-7 |  |  |  |  | 267.1 | 267.1 | PIEZOMETER | 7.45 | DEG C
NEXEN ENERGY ULC | Leismer |  | 2015-01-01 | OBS | 00/14-02-078-07W4/0 | NEXEN ET AL LEISMER 14-2-78-7 |  |  |  |  | 276 | 276 | PIEZOMETER | 7.4 | DEG C
NEXEN ENERGY ULC | Leismer |  | 2015-01-01 | OBS | 00/14-02-078-07W4/0 | NEXEN ET AL LEISMER 14-2-78-7 |  |  |  | Wabiskaw C | 280.2 | 280.2 | PIEZOMETER | 1903.45 | KPAG
NEXEN ENERGY ULC | Leismer |  | 2015-01-01 | OBS | 00/14-02-078-07W4/0 | NEXEN ET AL LEISMER 14-2-78-7 |  |  |  | Wabiskaw C | 280.2 | 280.2 | PIEZOMETER | 7.56 | DEG C
NEXEN ENERGY ULC | Leismer |  | 2015-01-01 | OBS | 00/14-02-078-07W4/0 | NEXEN ET AL LEISMER 14-2-78-7 |  |  |  | Bitumen | 301.9 | 301.9 | PIEZOMETER | 1857.44 | KPAG
NEXEN ENERGY ULC | Leismer |  | 2015-01-01 | OBS | 00/14-02-078-07W4/0 | NEXEN ET AL LEISMER 14-2-78-7 |  |  |  | Bitumen | 301.9 | 301.9 | PIEZOMETER | 8.2 | DEG C
NEXEN ENERGY ULC | Leismer |  | 2015-01-01 | OBS | 00/14-02-078-07W4/0 | NEXEN ET AL LEISMER 14-2-78-7 |  |  |  | Bitumen | 301.9 | 301.9 | PIEZOMETER | 4.88 | DEG C
NEXEN ENERGY ULC | Leismer |  | 2015-01-01 | OBS | 00/14-02-078-07W4/0 | NEXEN ET AL LEISMER 14-2-78-7 |  |  |  | Bitumen | 312.1 | 312.1 | PIEZOMETER | 2209.97 | KPAG
NEXEN ENERGY ULC | Leismer |  | 2015-01-01 | OBS | 00/14-02-078-07W4/0 | NEXEN ET AL LEISMER 14-2-78-7 |  |  |  | Bitumen | 312.1 | 312.1 | PIEZOMETER | 8.63 | DEG C
NEXEN ENERGY ULC | Leismer |  | 2015-01-01 | OBS | 00/14-02-078-07W4/0 | NEXEN ET AL LEISMER 14-2-78-7 |  |  |  | Bitumen | 329.7 | 329.7 | PIEZOMETER | 2321.59 | KPAG
NEXEN ENERGY ULC | Leismer |  | 2015-01-01 | OBS | 00/14-02-078-07W4/0 | NEXEN ET AL LEISMER 14-2-78-7 |  |  |  | Bitumen | 329.7 | 329.7 | PIEZOMETER | 7.94 | DEG C
NEXEN ENERGY ULC | Leismer |  | 2015-01-01 | OBS | 00/14-02-078-07W4/0 | NEXEN ET AL LEISMER 14-2-78-7 |  |  |  | McM Basal Water | 335.8 | 335.8 | PIEZOMETER | 2400.59 | KPAG
NEXEN ENERGY ULC | Leismer |  | 2015-01-01 | OBS | 00/14-02-078-07W4/0 | NEXEN ET AL LEISMER 14-2-78-7 |  |  |  | McM Basal Water | 335.8 | 335.8 | PIEZOMETER | 8.77 | DEG C
NEXEN ENERGY ULC | Leismer |  | 2015-02-01 | OBS | 00/14-02-078-07W4/0 | NEXEN ET AL LEISMER 14-2-78-7 |  |  |  |  | 267.1 | 267.1 | PIEZOMETER | 7.45 | DEG C
NEXEN ENERGY ULC | Leismer |  | 2015-02-01 | OBS | 00/14-02-078-07W4/0 | NEXEN ET AL LEISMER 14-2-78-7 |  |  |  |  | 276 | 276 | PIEZOMETER | 7.4 | DEG C
NEXEN ENERGY ULC | Leismer |  | 2015-02-01 | OBS | 00/14-02-078-07W4/0 | NEXEN ET AL LEISMER 14-2-78-7 |  |  |  | Wabiskaw C | 280.2 | 280.2 | PIEZOMETER | 1905.09 | KPAG
NEXEN ENERGY ULC | Leismer |  | 2015-02-01 | OBS | 00/14-02-078-07W4/0 | NEXEN ET AL LEISMER 14-2-78-7 |  |  |  | Wabiskaw C | 280.2 | 280.2 | PIEZOMETER | 7.56 | DEG C
NEXEN ENERGY ULC | Leismer |  | 2015-02-01 | OBS | 00/14-02-078-07W4/0 | NEXEN ET AL LEISMER 14-2-78-7 |  |  |  | Bitumen | 301.9 | 301.9 | PIEZOMETER | 1971.91 | KPAG
NEXEN ENERGY ULC | Leismer |  | 2015-02-01 | OBS | 00/14-02-078-07W4/0 | NEXEN ET AL LEISMER 14-2-78-7 |  |  |  | Bitumen | 301.9 | 301.9 | PIEZOMETER | 8.2 | DEG C
NEXEN ENERGY ULC | Leismer |  | 2015-02-01 | OBS | 00/14-02-078-07W4/0 | NEXEN ET AL LEISMER 14-2-78-7 |  |  |  | Bitumen | 312.1 | 312.1 | PIEZOMETER | 2210.86 | KPAG
NEXEN ENERGY ULC | Leismer |  | 2015-02-01 | OBS | 00/14-02-078-07W4/0 | NEXEN ET AL LEISMER 14-2-78-7 |  |  |  | Bitumen | 312.1 | 312.1 | PIEZOMETER | 8.63 | DEG C
NEXEN ENERGY ULC | Leismer |  | 2015-02-01 | OBS | 00/14-02-078-07W4/0 | NEXEN ET AL LEISMER 14-2-78-7 |  |  |  | Bitumen | 329.7 | 329.7 | PIEZOMETER | 2354.85 | KPAG
NEXEN ENERGY ULC | Leismer |  | 2015-02-01 | OBS | 00/14-02-078-07W4/0 | NEXEN ET AL LEISMER 14-2-78-7 |  |  |  | Bitumen | 329.7 | 329.7 | PIEZOMETER | 7.94 | DEG C
NEXEN ENERGY ULC | Leismer |  | 2015-02-01 | OBS | 00/14-02-078-07W4/0 | NEXEN ET AL LEISMER 14-2-78-7 |  |  |  | McM Basal Water | 335.8 | 335.8 | PIEZOMETER | 2411.33 | KPAG
NEXEN ENERGY ULC | Leismer |  | 2015-02-01 | OBS | 00/14-02-078-07W4/0 | NEXEN ET AL LEISMER 14-2-78-7 |  |  |  | McM Basal Water | 335.8 | 335.8 | PIEZOMETER | 8.77 | DEG C
NEXEN ENERGY ULC | Leismer |  | 2015-03-01 | OBS | 00/14-02-078-07W4/0 | NEXEN ET AL LEISMER 14-2-78-7 |  |  |  |  | 267.1 | 267.1 | PIEZOMETER | 7.45 | DEG C
NEXEN ENERGY ULC | Leismer |  | 2015-03-01 | OBS | 00/14-02-078-07W4/0 | NEXEN ET AL LEISMER 14-2-78-7 |  |  |  |  | 276 | 276 | PIEZOMETER | 7.4 | DEG C
NEXEN ENERGY ULC | Leismer |  | 2015-03-01 | OBS | 00/14-02-078-07W4/0 | NEXEN ET AL LEISMER 14-2-78-7 |  |  |  | Wabiskaw C | 280.2 | 280.2 | PIEZOMETER | 1904.94 | KPAG
NEXEN ENERGY ULC | Leismer |  | 2015-03-01 | OBS | 00/14-02-078-07W4/0 | NEXEN ET AL LEISMER 14-2-78-7 |  |  |  | Wabiskaw C | 280.2 | 280.2 | PIEZOMETER | 7.56 | DEG C
NEXEN ENERGY ULC | Leismer |  | 2015-03-01 | OBS | 00/14-02-078-07W4/0 | NEXEN ET AL LEISMER 14-2-78-7 |  |  |  | Bitumen | 301.9 | 301.9 | PIEZOMETER | 1929.4 | KPAG
NEXEN ENERGY ULC | Leismer |  | 2015-03-01 | OBS | 00/14-02-078-07W4/0 | NEXEN ET AL LEISMER 14-2-78-7 |  |  |  | Bitumen | 301.9 | 301.9 | PIEZOMETER | 8.2 | DEG C
NEXEN ENERGY ULC | Leismer |  | 2015-03-01 | OBS | 00/14-02-078-07W4/0 | NEXEN ET AL LEISMER 14-2-78-7 |  |  |  | Bitumen | 312.1 | 312.1 | PIEZOMETER | 2210.59 | KPAG
NEXEN ENERGY ULC | Leismer |  | 2015-03-01 | OBS | 00/14-02-078-07W4/0 | NEXEN ET AL LEISMER 14-2-78-7 |  |  |  | Bitumen | 312.1 | 312.1 | PIEZOMETER | 8.62 | DEG C
NEXEN ENERGY ULC | Leismer |  | 2015-03-01 | OBS | 00/14-02-078-07W4/0 | NEXEN ET AL LEISMER 14-2-78-7 |  |  |  | Bitumen | 329.7 | 329.7 | PIEZOMETER | 2354.2 | KPAG
NEXEN ENERGY ULC | Leismer |  | 2015-03-01 | OBS | 00/14-02-078-07W4/0 | NEXEN ET AL LEISMER 14-2-78-7 |  |  |  | Bitumen | 329.7 | 329.7 | PIEZOMETER | 7.93 | DEG C
NEXEN ENERGY ULC | Leismer |  | 2015-03-01 | OBS | 00/14-02-078-07W4/0 | NEXEN ET AL LEISMER 14-2-78-7 |  |  |  | McM Basal Water | 335.8 | 335.8 | PIEZOMETER | 2414.07 | KPAG
NEXEN ENERGY ULC | Leismer |  | 2015-03-01 | OBS | 00/14-02-078-07W4/0 | NEXEN ET AL LEISMER 14-2-78-7 |  |  |  | McM Basal Water | 335.8 | 335.8 | PIEZOMETER | 8.77 | DEG C
NEXEN ENERGY ULC | Leismer |  | 2015-04-01 | OBS | 00/14-02-078-07W4/0 | NEXEN ET AL LEISMER 14-2-78-7 |  |  |  |  | 267.1 | 267.1 | PIEZOMETER | 7.45 | DEG C
NEXEN ENERGY ULC | Leismer |  | 2015-04-01 | OBS | 00/14-02-078-07W4/0 | NEXEN ET AL LEISMER 14-2-78-7 |  |  |  |  | 276 | 276 | PIEZOMETER | 7.4 | DEG C
NEXEN ENERGY ULC | Leismer |  | 2015-04-01 | OBS | 00/14-02-078-07W4/0 | NEXEN ET AL LEISMER 14-2-78-7 |  |  |  | Wabiskaw C | 280.2 | 280.2 | PIEZOMETER | 1904.84 | KPAG
NEXEN ENERGY ULC | Leismer |  | 2015-04-01 | OBS | 00/14-02-078-07W4/0 | NEXEN ET AL LEISMER 14-2-78-7 |  |  |  | Wabiskaw C | 280.2 | 280.2 | PIEZOMETER | 7.56 | DEG C
NEXEN ENERGY ULC | Leismer |  | 2015-04-01 | OBS | 00/14-02-078-07W4/0 | NEXEN ET AL LEISMER 14-2-78-7 |  |  |  | Bitumen | 301.9 | 301.9 | PIEZOMETER | 1913.07 | KPAG
NEXEN ENERGY ULC | Leismer |  | 2015-04-01 | OBS | 00/14-02-078-07W4/0 | NEXEN ET AL LEISMER 14-2-78-7 |  |  |  | Bitumen | 301.9 | 301.9 | PIEZOMETER | 8.2 | DEG C
NEXEN ENERGY ULC | Leismer |  | 2015-04-01 | OBS | 00/14-02-078-07W4/0 | NEXEN ET AL LEISMER 14-2-78-7 |  |  |  | Bitumen | 312.1 | 312.1 | PIEZOMETER | 2210.48 | KPAG
NEXEN ENERGY ULC | Leismer |  | 2015-04-01 | OBS | 00/14-02-078-07W4/0 | NEXEN ET AL LEISMER 14-2-78-7 |  |  |  | Bitumen | 312.1 | 312.1 | PIEZOMETER | 8.62 | DEG C
NEXEN ENERGY ULC | Leismer |  | 2015-04-01 | OBS | 00/14-02-078-07W4/0 | NEXEN ET AL LEISMER 14-2-78-7 |  |  |  | Bitumen | 329.7 | 329.7 | PIEZOMETER | 2354.06 | KPAG
NEXEN ENERGY ULC | Leismer |  | 2015-04-01 | OBS | 00/14-02-078-07W4/0 | NEXEN ET AL LEISMER 14-2-78-7 |  |  |  | Bitumen | 329.7 | 329.7 | PIEZOMETER | 7.93 | DEG C
NEXEN ENERGY ULC | Leismer |  | 2015-04-01 | OBS | 00/14-02-078-07W4/0 | NEXEN ET AL LEISMER 14-2-78-7 |  |  |  | McM Basal Water | 335.8 | 335.8 | PIEZOMETER | 2415.57 | KPAG
NEXEN ENERGY ULC | Leismer |  | 2015-04-01 | OBS | 00/14-02-078-07W4/0 | NEXEN ET AL LEISMER 14-2-78-7 |  |  |  | McM Basal Water | 335.8 | 335.8 | PIEZOMETER | 8.78 | DEG C
NEXEN ENERGY ULC | Leismer |  | 2015-05-01 | OBS | 00/14-02-078-07W4/0 | NEXEN ET AL LEISMER 14-2-78-7 |  |  |  |  | 267.1 | 267.1 | PIEZOMETER | 7.45 | DEG C
NEXEN ENERGY ULC | Leismer |  | 2015-05-01 | OBS | 00/14-02-078-07W4/0 | NEXEN ET AL LEISMER 14-2-78-7 |  |  |  |  | 276 | 276 | PIEZOMETER | 7.4 | DEG C
NEXEN ENERGY ULC | Leismer |  | 2015-05-01 | OBS | 00/14-02-078-07W4/0 | NEXEN ET AL LEISMER 14-2-78-7 |  |  |  | Wabiskaw C | 280.2 | 280.2 | PIEZOMETER | 1904.76 | KPAG
NEXEN ENERGY ULC | Leismer |  | 2015-05-01 | OBS | 00/14-02-078-07W4/0 | NEXEN ET AL LEISMER 14-2-78-7 |  |  |  | Wabiskaw C | 280.2 | 280.2 | PIEZOMETER | 7.56 | DEG C
NEXEN ENERGY ULC | Leismer |  | 2015-05-01 | OBS | 00/14-02-078-07W4/0 | NEXEN ET AL LEISMER 14-2-78-7 |  |  |  | Bitumen | 301.9 | 301.9 | PIEZOMETER | 2023.7 | KPAG
NEXEN ENERGY ULC | Leismer |  | 2015-05-01 | OBS | 00/14-02-078-07W4/0 | NEXEN ET AL LEISMER 14-2-78-7 |  |  |  | Bitumen | 301.9 | 301.9 | PIEZOMETER | 8.2 | DEG C
NEXEN ENERGY ULC | Leismer |  | 2015-05-01 | OBS | 00/14-02-078-07W4/0 | NEXEN ET AL LEISMER 14-2-78-7 |  |  |  | Bitumen | 312.1 | 312.1 | PIEZOMETER | 2210.67 | KPAG
NEXEN ENERGY ULC | Leismer |  | 2015-05-01 | OBS | 00/14-02-078-07W4/0 | NEXEN ET AL LEISMER 14-2-78-7 |  |  |  | Bitumen | 312.1 | 312.1 | PIEZOMETER | 8.62 | DEG C
NEXEN ENERGY ULC | Leismer |  | 2015-05-01 | OBS | 00/14-02-078-07W4/0 | NEXEN ET AL LEISMER 14-2-78-7 |  |  |  | Bitumen | 329.7 | 329.7 | PIEZOMETER | 2354.38 | KPAG
NEXEN ENERGY ULC | Leismer |  | 2015-05-01 | OBS | 00/14-02-078-07W4/0 | NEXEN ET AL LEISMER 14-2-78-7 |  |  |  | Bitumen | 329.7 | 329.7 | PIEZOMETER | 7.94 | DEG C
NEXEN ENERGY ULC | Leismer |  | 2015-05-01 | OBS | 00/14-02-078-07W4/0 | NEXEN ET AL LEISMER 14-2-78-7 |  |  |  | McM Basal Water | 335.8 | 335.8 | PIEZOMETER | 2415.71 | KPAG
NEXEN ENERGY ULC | Leismer |  | 2015-05-01 | OBS | 00/14-02-078-07W4/0 | NEXEN ET AL LEISMER 14-2-78-7 |  |  |  | McM Basal Water | 335.8 | 335.8 | PIEZOMETER | 8.78 | DEG C
NEXEN ENERGY ULC | Leismer |  | 2015-06-01 | OBS | 00/14-02-078-07W4/0 | NEXEN ET AL LEISMER 14-2-78-7 |  |  |  |  | 267.1 | 267.1 | PIEZOMETER | 7.45 | DEG C
NEXEN ENERGY ULC | Leismer |  | 2015-06-01 | OBS | 00/14-02-078-07W4/0 | NEXEN ET AL LEISMER 14-2-78-7 |  |  |  |  | 276 | 276 | PIEZOMETER | 7.4 | DEG C
NEXEN ENERGY ULC | Leismer |  | 2015-06-01 | OBS | 00/14-02-078-07W4/0 | NEXEN ET AL LEISMER 14-2-78-7 |  |  |  | Wabiskaw C | 280.2 | 280.2 | PIEZOMETER | 1904.31 | KPAG
NEXEN ENERGY ULC | Leismer |  | 2015-06-01 | OBS | 00/14-02-078-07W4/0 | NEXEN ET AL LEISMER 14-2-78-7 |  |  |  | Wabiskaw C | 280.2 | 280.2 | PIEZOMETER | 7.56 | DEG C
NEXEN ENERGY ULC | Leismer |  | 2015-06-01 | OBS | 00/14-02-078-07W4/0 | NEXEN ET AL LEISMER 14-2-78-7 |  |  |  | Bitumen | 301.9 | 301.9 | PIEZOMETER | 1791.27 | KPAG
NEXEN ENERGY ULC | Leismer |  | 2015-06-01 | OBS | 00/14-02-078-07W4/0 | NEXEN ET AL LEISMER 14-2-78-7 |  |  |  | Bitumen | 301.9 | 301.9 | PIEZOMETER | 8.2 | DEG C
NEXEN ENERGY ULC | Leismer |  | 2015-06-01 | OBS | 00/14-02-078-07W4/0 | NEXEN ET AL LEISMER 14-2-78-7 |  |  |  | Bitumen | 312.1 | 312.1 | PIEZOMETER | 2210.03 | KPAG
NEXEN ENERGY ULC | Leismer |  | 2015-06-01 | OBS | 00/14-02-078-07W4/0 | NEXEN ET AL LEISMER 14-2-78-7 |  |  |  | Bitumen | 312.1 | 312.1 | PIEZOMETER | 8.63 | DEG C
NEXEN ENERGY ULC | Leismer |  | 2015-06-01 | OBS | 00/14-02-078-07W4/0 | NEXEN ET AL LEISMER 14-2-78-7 |  |  |  | Bitumen | 329.7 | 329.7 | PIEZOMETER | 2354.36 | KPAG
NEXEN ENERGY ULC | Leismer |  | 2015-06-01 | OBS | 00/14-02-078-07W4/0 | NEXEN ET AL LEISMER 14-2-78-7 |  |  |  | Bitumen | 329.7 | 329.7 | PIEZOMETER | 7.94 | DEG C
NEXEN ENERGY ULC | Leismer |  | 2015-06-01 | OBS | 00/14-02-078-07W4/0 | NEXEN ET AL LEISMER 14-2-78-7 |  |  |  | McM Basal Water | 335.8 | 335.8 | PIEZOMETER | 2401.83 | KPAG
NEXEN ENERGY ULC | Leismer |  | 2015-06-01 | OBS | 00/14-02-078-07W4/0 | NEXEN ET AL LEISMER 14-2-78-7 |  |  |  | McM Basal Water | 335.8 | 335.8 | PIEZOMETER | 8.77 | DEG C
NEXEN ENERGY ULC | Leismer |  | 2015-07-01 | OBS | 00/14-02-078-07W4/0 | NEXEN ET AL LEISMER 14-2-78-7 |  |  |  |  | 267.1 | 267.1 | PIEZOMETER | 7.45 | DEG C
NEXEN ENERGY ULC | Leismer |  | 2015-07-01 | OBS | 00/14-02-078-07W4/0 | NEXEN ET AL LEISMER 14-2-78-7 |  |  |  |  | 276 | 276 | PIEZOMETER | 7.4 | DEG C
NEXEN ENERGY ULC | Leismer |  | 2015-07-01 | OBS | 00/14-02-078-07W4/0 | NEXEN ET AL LEISMER 14-2-78-7 |  |  |  | Wabiskaw C | 280.2 | 280.2 | PIEZOMETER | 1904.02 | KPAG
NEXEN ENERGY ULC | Leismer |  | 2015-07-01 | OBS | 00/14-02-078-07W4/0 | NEXEN ET AL LEISMER 14-2-78-7 |  |  |  | Wabiskaw C | 280.2 | 280.2 | PIEZOMETER | 7.56 | DEG C
NEXEN ENERGY ULC | Leismer |  | 2015-07-01 | OBS | 00/14-02-078-07W4/0 | NEXEN ET AL LEISMER 14-2-78-7 |  |  |  | Bitumen | 301.9 | 301.9 | PIEZOMETER | 2074.24 | KPAG
NEXEN ENERGY ULC | Leismer |  | 2015-07-01 | OBS | 00/14-02-078-07W4/0 | NEXEN ET AL LEISMER 14-2-78-7 |  |  |  | Bitumen | 301.9 | 301.9 | PIEZOMETER | 8.2 | DEG C
NEXEN ENERGY ULC | Leismer |  | 2015-07-01 | OBS | 00/14-02-078-07W4/0 | NEXEN ET AL LEISMER 14-2-78-7 |  |  |  | Bitumen | 312.1 | 312.1 | PIEZOMETER | 2209.54 | KPAG
NEXEN ENERGY ULC | Leismer |  | 2015-07-01 | OBS | 00/14-02-078-07W4/0 | NEXEN ET AL LEISMER 14-2-78-7 |  |  |  | Bitumen | 312.1 | 312.1 | PIEZOMETER | 8.63 | DEG C
NEXEN ENERGY ULC | Leismer |  | 2015-07-01 | OBS | 00/14-02-078-07W4/0 | NEXEN ET AL LEISMER 14-2-78-7 |  |  |  | Bitumen | 329.7 | 329.7 | PIEZOMETER | 2354.46 | KPAG
NEXEN ENERGY ULC | Leismer |  | 2015-07-01 | OBS | 00/14-02-078-07W4/0 | NEXEN ET AL LEISMER 14-2-78-7 |  |  |  | Bitumen | 329.7 | 329.7 | PIEZOMETER | 7.93 | DEG C
NEXEN ENERGY ULC | Leismer |  | 2015-07-01 | OBS | 00/14-02-078-07W4/0 | NEXEN ET AL LEISMER 14-2-78-7 |  |  |  | McM Basal Water | 335.8 | 335.8 | PIEZOMETER | 2408.12 | KPAG
NEXEN ENERGY ULC | Leismer |  | 2015-07-01 | OBS | 00/14-02-078-07W4/0 | NEXEN ET AL LEISMER 14-2-78-7 |  |  |  | McM Basal Water | 335.8 | 335.8 | PIEZOMETER | 8.77 | DEG C
NEXEN ENERGY ULC | Leismer |  | 2015-08-01 | OBS | 00/14-02-078-07W4/0 | NEXEN ET AL LEISMER 14-2-78-7 |  |  |  |  | 267.1 | 267.1 | PIEZOMETER | 7.45 | DEG C
NEXEN ENERGY ULC | Leismer |  | 2015-08-01 | OBS | 00/14-02-078-07W4/0 | NEXEN ET AL LEISMER 14-2-78-7 |  |  |  |  | 276 | 276 | PIEZOMETER | 7.4 | DEG C
NEXEN ENERGY ULC | Leismer |  | 2015-08-01 | OBS | 00/14-02-078-07W4/0 | NEXEN ET AL LEISMER 14-2-78-7 |  |  |  | Wabiskaw C | 280.2 | 280.2 | PIEZOMETER | 1904.2 | KPAG
NEXEN ENERGY ULC | Leismer |  | 2015-08-01 | OBS | 00/14-02-078-07W4/0 | NEXEN ET AL LEISMER 14-2-78-7 |  |  |  | Wabiskaw C | 280.2 | 280.2 | PIEZOMETER | 7.56 | DEG C
NEXEN ENERGY ULC | Leismer |  | 2015-08-01 | OBS | 00/14-02-078-07W4/0 | NEXEN ET AL LEISMER 14-2-78-7 |  |  |  | Bitumen | 301.9 | 301.9 | PIEZOMETER | 2036.15 | KPAG
NEXEN ENERGY ULC | Leismer |  | 2015-08-01 | OBS | 00/14-02-078-07W4/0 | NEXEN ET AL LEISMER 14-2-78-7 |  |  |  | Bitumen | 301.9 | 301.9 | PIEZOMETER | 8.2 | DEG C
NEXEN ENERGY ULC | Leismer |  | 2015-08-01 | OBS | 00/14-02-078-07W4/0 | NEXEN ET AL LEISMER 14-2-78-7 |  |  |  | Bitumen | 312.1 | 312.1 | PIEZOMETER | 2209.71 | KPAG
NEXEN ENERGY ULC | Leismer |  | 2015-08-01 | OBS | 00/14-02-078-07W4/0 | NEXEN ET AL LEISMER 14-2-78-7 |  |  |  | Bitumen | 312.1 | 312.1 | PIEZOMETER | 8.63 | DEG C
NEXEN ENERGY ULC | Leismer |  | 2015-08-01 | OBS | 00/14-02-078-07W4/0 | NEXEN ET AL LEISMER 14-2-78-7 |  |  |  | Bitumen | 329.7 | 329.7 | PIEZOMETER | 2354.35 | KPAG
NEXEN ENERGY ULC | Leismer |  | 2015-08-01 | OBS | 00/14-02-078-07W4/0 | NEXEN ET AL LEISMER 14-2-78-7 |  |  |  | Bitumen | 329.7 | 329.7 | PIEZOMETER | 7.94 | DEG C
NEXEN ENERGY ULC | Leismer |  | 2015-08-01 | OBS | 00/14-02-078-07W4/0 | NEXEN ET AL LEISMER 14-2-78-7 |  |  |  | McM Basal Water | 335.8 | 335.8 | PIEZOMETER | 2427.02 | KPAG
NEXEN ENERGY ULC | Leismer |  | 2015-08-01 | OBS | 00/14-02-078-07W4/0 | NEXEN ET AL LEISMER 14-2-78-7 |  |  |  | McM Basal Water | 335.8 | 335.8 | PIEZOMETER | 8.78 | DEG C
NEXEN ENERGY ULC | Leismer |  | 2015-09-01 | OBS | 00/14-02-078-07W4/0 | NEXEN ET AL LEISMER 14-2-78-7 |  |  |  |  | 267.1 | 267.1 | PIEZOMETER | 7.45 | DEG C
NEXEN ENERGY ULC | Leismer |  | 2015-09-01 | OBS | 00/14-02-078-07W4/0 | NEXEN ET AL LEISMER 14-2-78-7 |  |  |  | Wabiskaw C | 280.2 | 280.2 | PIEZOMETER | 1904.12 | KPAG
NEXEN ENERGY ULC | Leismer |  | 2015-09-01 | OBS | 00/14-02-078-07W4/0 | NEXEN ET AL LEISMER 14-2-78-7 |  |  |  | Wabiskaw C | 280.2 | 280.2 | PIEZOMETER | 7.56 | DEG C
NEXEN ENERGY ULC | Leismer |  | 2015-09-01 | OBS | 00/14-02-078-07W4/0 | NEXEN ET AL LEISMER 14-2-78-7 |  |  |  | Bitumen | 301.9 | 301.9 | PIEZOMETER | 2043.61 | KPAG
NEXEN ENERGY ULC | Leismer |  | 2015-09-01 | OBS | 00/14-02-078-07W4/0 | NEXEN ET AL LEISMER 14-2-78-7 |  |  |  | Bitumen | 301.9 | 301.9 | PIEZOMETER | 8.2 | DEG C
NEXEN ENERGY ULC | Leismer |  | 2015-09-01 | OBS | 00/14-02-078-07W4/0 | NEXEN ET AL LEISMER 14-2-78-7 |  |  |  | Bitumen | 312.1 | 312.1 | PIEZOMETER | 2209.76 | KPAG
NEXEN ENERGY ULC | Leismer |  | 2015-09-01 | OBS | 00/14-02-078-07W4/0 | NEXEN ET AL LEISMER 14-2-78-7 |  |  |  | Bitumen | 312.1 | 312.1 | PIEZOMETER | 8.62 | DEG C
NEXEN ENERGY ULC | Leismer |  | 2015-09-01 | OBS | 00/14-02-078-07W4/0 | NEXEN ET AL LEISMER 14-2-78-7 |  |  |  | Bitumen | 329.7 | 329.7 | PIEZOMETER | 2353.77 | KPAG
NEXEN ENERGY ULC | Leismer |  | 2015-09-01 | OBS | 00/14-02-078-07W4/0 | NEXEN ET AL LEISMER 14-2-78-7 |  |  |  | Bitumen | 329.7 | 329.7 | PIEZOMETER | 7.93 | DEG C
NEXEN ENERGY ULC | Leismer |  | 2015-09-01 | OBS | 00/14-02-078-07W4/0 | NEXEN ET AL LEISMER 14-2-78-7 |  |  |  | McM Basal Water | 335.8 | 335.8 | PIEZOMETER | 2428.58 | KPAG
NEXEN ENERGY ULC | Leismer |  | 2015-09-01 | OBS | 00/14-02-078-07W4/0 | NEXEN ET AL LEISMER 14-2-78-7 |  |  |  | McM Basal Water | 335.8 | 335.8 | PIEZOMETER | 8.77 | DEG C
NEXEN ENERGY ULC | Leismer |  | 2015-10-01 | OBS | 00/14-02-078-07W4/0 | NEXEN ET AL LEISMER 14-2-78-7 |  |  |  |  | 267.1 | 267.1 | PIEZOMETER | 7.45 | DEG C
NEXEN ENERGY ULC | Leismer |  | 2015-10-01 | OBS | 00/14-02-078-07W4/0 | NEXEN ET AL LEISMER 14-2-78-7 |  |  |  |  | 276 | 276 | PIEZOMETER | 7.4 | DEG C
NEXEN ENERGY ULC | Leismer |  | 2015-10-01 | OBS | 00/14-02-078-07W4/0 | NEXEN ET AL LEISMER 14-2-78-7 |  |  |  | Wabiskaw C | 280.2 | 280.2 | PIEZOMETER | 1904.28 | KPAG
NEXEN ENERGY ULC | Leismer |  | 2015-10-01 | OBS | 00/14-02-078-07W4/0 | NEXEN ET AL LEISMER 14-2-78-7 |  |  |  | Wabiskaw C | 280.2 | 280.2 | PIEZOMETER | 7.56 | DEG C
NEXEN ENERGY ULC | Leismer |  | 2015-10-01 | OBS | 00/14-02-078-07W4/0 | NEXEN ET AL LEISMER 14-2-78-7 |  |  |  | Bitumen | 301.9 | 301.9 | PIEZOMETER | 1884.8 | KPAG
NEXEN ENERGY ULC | Leismer |  | 2015-10-01 | OBS | 00/14-02-078-07W4/0 | NEXEN ET AL LEISMER 14-2-78-7 |  |  |  | Bitumen | 301.9 | 301.9 | PIEZOMETER | 8.2 | DEG C
NEXEN ENERGY ULC | Leismer |  | 2015-10-01 | OBS | 00/14-02-078-07W4/0 | NEXEN ET AL LEISMER 14-2-78-7 |  |  |  | Bitumen | 312.1 | 312.1 | PIEZOMETER | 2209.7 | KPAG
NEXEN ENERGY ULC | Leismer |  | 2015-10-01 | OBS | 00/14-02-078-07W4/0 | NEXEN ET AL LEISMER 14-2-78-7 |  |  |  | Bitumen | 312.1 | 312.1 | PIEZOMETER | 8.62 | DEG C
NEXEN ENERGY ULC | Leismer |  | 2015-10-01 | OBS | 00/14-02-078-07W4/0 | NEXEN ET AL LEISMER 14-2-78-7 |  |  |  | Bitumen | 329.7 | 329.7 | PIEZOMETER | 2353.63 | KPAG
NEXEN ENERGY ULC | Leismer |  | 2015-10-01 | OBS | 00/14-02-078-07W4/0 | NEXEN ET AL LEISMER 14-2-78-7 |  |  |  | Bitumen | 329.7 | 329.7 | PIEZOMETER | 7.93 | DEG C
NEXEN ENERGY ULC | Leismer |  | 2015-10-01 | OBS | 00/14-02-078-07W4/0 | NEXEN ET AL LEISMER 14-2-78-7 |  |  |  | McM Basal Water | 335.8 | 335.8 | PIEZOMETER | 2430.28 | KPAG
NEXEN ENERGY ULC | Leismer |  | 2015-10-01 | OBS | 00/14-02-078-07W4/0 | NEXEN ET AL LEISMER 14-2-78-7 |  |  |  | McM Basal Water | 335.8 | 335.8 | PIEZOMETER | 8.77 | DEG C
NEXEN ENERGY ULC | Leismer |  | 2015-11-01 | OBS | 00/14-02-078-07W4/0 | NEXEN ET AL LEISMER 14-2-78-7 |  |  |  |  | 267.1 | 267.1 | PIEZOMETER | 7.45 | DEG C
NEXEN ENERGY ULC | Leismer |  | 2015-11-01 | OBS | 00/14-02-078-07W4/0 | NEXEN ET AL LEISMER 14-2-78-7 |  |  |  |  | 276 | 276 | PIEZOMETER | 7.4 | DEG C
NEXEN ENERGY ULC | Leismer |  | 2015-11-01 | OBS | 00/14-02-078-07W4/0 | NEXEN ET AL LEISMER 14-2-78-7 |  |  |  | Wabiskaw C | 280.2 | 280.2 | PIEZOMETER | 1904.27 | KPAG
NEXEN ENERGY ULC | Leismer |  | 2015-11-01 | OBS | 00/14-02-078-07W4/0 | NEXEN ET AL LEISMER 14-2-78-7 |  |  |  | Wabiskaw C | 280.2 | 280.2 | PIEZOMETER | 7.56 | DEG C
NEXEN ENERGY ULC | Leismer |  | 2015-11-01 | OBS | 00/14-02-078-07W4/0 | NEXEN ET AL LEISMER 14-2-78-7 |  |  |  | Bitumen | 301.9 | 301.9 | PIEZOMETER | 1681.59 | KPAG
NEXEN ENERGY ULC | Leismer |  | 2015-11-01 | OBS | 00/14-02-078-07W4/0 | NEXEN ET AL LEISMER 14-2-78-7 |  |  |  | Bitumen | 301.9 | 301.9 | PIEZOMETER | 8.2 | DEG C
NEXEN ENERGY ULC | Leismer |  | 2015-11-01 | OBS | 00/14-02-078-07W4/0 | NEXEN ET AL LEISMER 14-2-78-7 |  |  |  | Bitumen | 312.1 | 312.1 | PIEZOMETER | 2209.49 | KPAG
NEXEN ENERGY ULC | Leismer |  | 2015-11-01 | OBS | 00/14-02-078-07W4/0 | NEXEN ET AL LEISMER 14-2-78-7 |  |  |  | Bitumen | 312.1 | 312.1 | PIEZOMETER | 8.62 | DEG C
NEXEN ENERGY ULC | Leismer |  | 2015-11-01 | OBS | 00/14-02-078-07W4/0 | NEXEN ET AL LEISMER 14-2-78-7 |  |  |  | Bitumen | 329.7 | 329.7 | PIEZOMETER | 2353.36 | KPAG
NEXEN ENERGY ULC | Leismer |  | 2015-11-01 | OBS | 00/14-02-078-07W4/0 | NEXEN ET AL LEISMER 14-2-78-7 |  |  |  | Bitumen | 329.7 | 329.7 | PIEZOMETER | 7.94 | DEG C
NEXEN ENERGY ULC | Leismer |  | 2015-11-01 | OBS | 00/14-02-078-07W4/0 | NEXEN ET AL LEISMER 14-2-78-7 |  |  |  | McM Basal Water | 335.8 | 335.8 | PIEZOMETER | 2429.4 | KPAG
NEXEN ENERGY ULC | Leismer |  | 2015-11-01 | OBS | 00/14-02-078-07W4/0 | NEXEN ET AL LEISMER 14-2-78-7 |  |  |  | McM Basal Water | 335.8 | 335.8 | PIEZOMETER | 8.77 | DEG C
NEXEN ENERGY ULC | Leismer |  | 2015-12-01 | OBS | 00/14-02-078-07W4/0 | NEXEN ET AL LEISMER 14-2-78-7 |  |  |  |  | 267.1 | 267.1 | PIEZOMETER | 7.45 | DEG C
NEXEN ENERGY ULC | Leismer |  | 2015-12-01 | OBS | 00/14-02-078-07W4/0 | NEXEN ET AL LEISMER 14-2-78-7 |  |  |  |  | 276 | 276 | PIEZOMETER | 7.4 | DEG C
NEXEN ENERGY ULC | Leismer |  | 2015-12-01 | OBS | 00/14-02-078-07W4/0 | NEXEN ET AL LEISMER 14-2-78-7 |  |  |  | Wabiskaw C | 280.2 | 280.2 | PIEZOMETER | 1904.24 | KPAG
NEXEN ENERGY ULC | Leismer |  | 2015-12-01 | OBS | 00/14-02-078-07W4/0 | NEXEN ET AL LEISMER 14-2-78-7 |  |  |  | Wabiskaw C | 280.2 | 280.2 | PIEZOMETER | 7.56 | DEG C
NEXEN ENERGY ULC | Leismer |  | 2015-12-01 | OBS | 00/14-02-078-07W4/0 | NEXEN ET AL LEISMER 14-2-78-7 |  |  |  | Bitumen | 301.9 | 301.9 | PIEZOMETER | 1579.17 | KPAG
NEXEN ENERGY ULC | Leismer |  | 2015-12-01 | OBS | 00/14-02-078-07W4/0 | NEXEN ET AL LEISMER 14-2-78-7 |  |  |  | Bitumen | 301.9 | 301.9 | PIEZOMETER | 8.12 | DEG C
NEXEN ENERGY ULC | Leismer |  | 2015-12-01 | OBS | 00/14-02-078-07W4/0 | NEXEN ET AL LEISMER 14-2-78-7 |  |  |  | Bitumen | 312.1 | 312.1 | PIEZOMETER | 2209.37 | KPAG
NEXEN ENERGY ULC | Leismer |  | 2015-12-01 | OBS | 00/14-02-078-07W4/0 | NEXEN ET AL LEISMER 14-2-78-7 |  |  |  | Bitumen | 312.1 | 312.1 | PIEZOMETER | 8.62 | DEG C
NEXEN ENERGY ULC | Leismer |  | 2015-12-01 | OBS | 00/14-02-078-07W4/0 | NEXEN ET AL LEISMER 14-2-78-7 |  |  |  | Bitumen | 329.7 | 329.7 | PIEZOMETER | 2353.12 | KPAG
NEXEN ENERGY ULC | Leismer |  | 2015-12-01 | OBS | 00/14-02-078-07W4/0 | NEXEN ET AL LEISMER 14-2-78-7 |  |  |  | Bitumen | 329.7 | 329.7 | PIEZOMETER | 7.94 | DEG C
NEXEN ENERGY ULC | Leismer |  | 2015-12-01 | OBS | 00/14-02-078-07W4/0 | NEXEN ET AL LEISMER 14-2-78-7 |  |  |  | McM Basal Water | 335.8 | 335.8 | PIEZOMETER | 2429.92 | KPAG
NEXEN ENERGY ULC | Leismer |  | 2015-12-01 | OBS | 00/14-02-078-07W4/0 | NEXEN ET AL LEISMER 14-2-78-7 |  |  |  | McM Basal Water | 335.8 | 335.8 | PIEZOMETER | 8.77 | DEG C
NEXEN ENERGY ULC | Leismer |  | 2016-01-01 | OBS | 00/14-02-078-07W4/0 | NEXEN ET AL LEISMER 14-2-78-7 |  |  |  |  | 267.1 | 267.1 | PIEZOMETER | 7.45 | DEG C
NEXEN ENERGY ULC | Leismer |  | 2016-01-01 | OBS | 00/14-02-078-07W4/0 | NEXEN ET AL LEISMER 14-2-78-7 |  |  |  |  | 276 | 276 | PIEZOMETER | 7.39 | DEG C
NEXEN ENERGY ULC | Leismer |  | 2016-01-01 | OBS | 00/14-02-078-07W4/0 | NEXEN ET AL LEISMER 14-2-78-7 |  |  |  | Wabiskaw C | 280.2 | 280.2 | PIEZOMETER | 1904.14 | KPAG
NEXEN ENERGY ULC | Leismer |  | 2016-01-01 | OBS | 00/14-02-078-07W4/0 | NEXEN ET AL LEISMER 14-2-78-7 |  |  |  | Wabiskaw C | 280.2 | 280.2 | PIEZOMETER | 7.56 | DEG C
NEXEN ENERGY ULC | Leismer |  | 2016-01-01 | OBS | 00/14-02-078-07W4/0 | NEXEN ET AL LEISMER 14-2-78-7 |  |  |  | Bitumen | 301.9 | 301.9 | PIEZOMETER | 1829.59 | KPAG
NEXEN ENERGY ULC | Leismer |  | 2016-01-01 | OBS | 00/14-02-078-07W4/0 | NEXEN ET AL LEISMER 14-2-78-7 |  |  |  | Bitumen | 312.1 | 312.1 | PIEZOMETER | 2209.74 | KPAG
NEXEN ENERGY ULC | Leismer |  | 2016-01-01 | OBS | 00/14-02-078-07W4/0 | NEXEN ET AL LEISMER 14-2-78-7 |  |  |  | Bitumen | 312.1 | 312.1 | PIEZOMETER | 8.63 | DEG C
NEXEN ENERGY ULC | Leismer |  | 2016-01-01 | OBS | 00/14-02-078-07W4/0 | NEXEN ET AL LEISMER 14-2-78-7 |  |  |  | Bitumen | 329.7 | 329.7 | PIEZOMETER | 2346.91 | KPAG
NEXEN ENERGY ULC | Leismer |  | 2016-01-01 | OBS | 00/14-02-078-07W4/0 | NEXEN ET AL LEISMER 14-2-78-7 |  |  |  | Bitumen | 329.7 | 329.7 | PIEZOMETER | 7.93 | DEG C
NEXEN ENERGY ULC | Leismer |  | 2016-01-01 | OBS | 00/14-02-078-07W4/0 | NEXEN ET AL LEISMER 14-2-78-7 |  |  |  | McM Basal Water | 335.8 | 335.8 | PIEZOMETER | 2430.82 | KPAG
NEXEN ENERGY ULC | Leismer |  | 2016-01-01 | OBS | 00/14-02-078-07W4/0 | NEXEN ET AL LEISMER 14-2-78-7 |  |  |  | McM Basal Water | 335.8 | 335.8 | PIEZOMETER | 8.77 | DEG C
NEXEN ENERGY ULC | Leismer |  | 2016-09-01 | OBS | 00/14-02-078-07W4/0 | NEXEN ET AL LEISMER 14-2-78-7 |  |  |  |  | 276 | 276 | PIEZOMETER | 7.4 | DEG C
NEXEN ENERGY ULC | Leismer |  | 2015-01-01 | OBS | 00/15-17-077-07W4/0 | NEXEN OPTI P LEISMER 15-17-77-7 |  |  |  | Grand Rapids B | 185.5 | 185.5 | PIEZOMETER | 952.55 | KPAG
NEXEN ENERGY ULC | Leismer |  | 2015-01-01 | OBS | 00/15-17-077-07W4/0 | NEXEN OPTI P LEISMER 15-17-77-7 |  |  |  | Grand Rapids B | 185.5 | 185.5 | PIEZOMETER | 4.02 | DEG C
NEXEN ENERGY ULC | Leismer |  | 2015-01-01 | OBS | 00/15-17-077-07W4/0 | NEXEN OPTI P LEISMER 15-17-77-7 |  |  |  | CW A | 224.5 | 224.5 | PIEZOMETER | 1558.26 | KPAG
NEXEN ENERGY ULC | Leismer |  | 2015-01-01 | OBS | 00/15-17-077-07W4/0 | NEXEN OPTI P LEISMER 15-17-77-7 |  |  |  | CW A | 224.5 | 224.5 | PIEZOMETER | 5.08 | DEG C
NEXEN ENERGY ULC | Leismer |  | 2015-01-01 | OBS | 00/15-17-077-07W4/0 | NEXEN OPTI P LEISMER 15-17-77-7 |  |  |  | CW B | 257.5 | 257.5 | PIEZOMETER | 128.53 | KPAG
NEXEN ENERGY ULC | Leismer |  | 2015-01-01 | OBS | 00/15-17-077-07W4/0 | NEXEN OPTI P LEISMER 15-17-77-7 |  |  |  | CW B | 257.5 | 257.5 | PIEZOMETER | 5.98 | DEG C
NEXEN ENERGY ULC | Leismer |  | 2015-01-01 | OBS | 00/15-17-077-07W4/0 | NEXEN OPTI P LEISMER 15-17-77-7 |  |  |  | Bitumen | 310 | 310 | PIEZOMETER | 585.29 | KPAG
NEXEN ENERGY ULC | Leismer |  | 2015-01-01 | OBS | 00/15-17-077-07W4/0 | NEXEN OPTI P LEISMER 15-17-77-7 |  |  |  | Bitumen | 310 | 310 | PIEZOMETER | 6.03 | DEG C
NEXEN ENERGY ULC | Leismer |  | 2015-01-01 | OBS | 00/15-17-077-07W4/0 | NEXEN OPTI P LEISMER 15-17-77-7 |  |  |  | Bitumen | 328 | 328 | PIEZOMETER | 1948.18 | KPAG
NEXEN ENERGY ULC | Leismer |  | 2015-01-01 | OBS | 00/15-17-077-07W4/0 | NEXEN OPTI P LEISMER 15-17-77-7 |  |  |  | Bitumen | 328 | 328 | PIEZOMETER | 6.56 | DEG C
NEXEN ENERGY ULC | Leismer |  | 2015-01-01 | OBS | 00/15-17-077-07W4/0 | NEXEN OPTI P LEISMER 15-17-77-7 |  |  |  | Bitumen | 351 | 351 | PIEZOMETER | 2294.73 | KPAG
NEXEN ENERGY ULC | Leismer |  | 2015-01-01 | OBS | 00/15-17-077-07W4/0 | NEXEN OPTI P LEISMER 15-17-77-7 |  |  |  | Bitumen | 351 | 351 | PIEZOMETER | 7.22 | DEG C
NEXEN ENERGY ULC | Leismer |  | 2015-02-01 | OBS | 00/15-17-077-07W4/0 | NEXEN OPTI P LEISMER 15-17-77-7 |  |  |  | Grand Rapids B | 185.5 | 185.5 | PIEZOMETER | 930.95 | KPAG
NEXEN ENERGY ULC | Leismer |  | 2015-02-01 | OBS | 00/15-17-077-07W4/0 | NEXEN OPTI P LEISMER 15-17-77-7 |  |  |  | Grand Rapids B | 185.5 | 185.5 | PIEZOMETER | 4.02 | DEG C
NEXEN ENERGY ULC | Leismer |  | 2015-02-01 | OBS | 00/15-17-077-07W4/0 | NEXEN OPTI P LEISMER 15-17-77-7 |  |  |  | CW A | 224.5 | 224.5 | PIEZOMETER | 1558.01 | KPAG
NEXEN ENERGY ULC | Leismer |  | 2015-02-01 | OBS | 00/15-17-077-07W4/0 | NEXEN OPTI P LEISMER 15-17-77-7 |  |  |  | CW A | 224.5 | 224.5 | PIEZOMETER | 5.08 | DEG C
NEXEN ENERGY ULC | Leismer |  | 2015-02-01 | OBS | 00/15-17-077-07W4/0 | NEXEN OPTI P LEISMER 15-17-77-7 |  |  |  | CW B | 257.5 | 257.5 | PIEZOMETER | 127.41 | KPAG
NEXEN ENERGY ULC | Leismer |  | 2015-02-01 | OBS | 00/15-17-077-07W4/0 | NEXEN OPTI P LEISMER 15-17-77-7 |  |  |  | CW B | 257.5 | 257.5 | PIEZOMETER | 5.98 | DEG C
NEXEN ENERGY ULC | Leismer |  | 2015-02-01 | OBS | 00/15-17-077-07W4/0 | NEXEN OPTI P LEISMER 15-17-77-7 |  |  |  | Bitumen | 310 | 310 | PIEZOMETER | 584.91 | KPAG
NEXEN ENERGY ULC | Leismer |  | 2015-02-01 | OBS | 00/15-17-077-07W4/0 | NEXEN OPTI P LEISMER 15-17-77-7 |  |  |  | Bitumen | 310 | 310 | PIEZOMETER | 6.02 | DEG C
NEXEN ENERGY ULC | Leismer |  | 2015-02-01 | OBS | 00/15-17-077-07W4/0 | NEXEN OPTI P LEISMER 15-17-77-7 |  |  |  | Bitumen | 328 | 328 | PIEZOMETER | 1852.16 | KPAG
NEXEN ENERGY ULC | Leismer |  | 2015-02-01 | OBS | 00/15-17-077-07W4/0 | NEXEN OPTI P LEISMER 15-17-77-7 |  |  |  | Bitumen | 328 | 328 | PIEZOMETER | 6.56 | DEG C
NEXEN ENERGY ULC | Leismer |  | 2015-02-01 | OBS | 00/15-17-077-07W4/0 | NEXEN OPTI P LEISMER 15-17-77-7 |  |  |  | Bitumen | 351 | 351 | PIEZOMETER | 2294.95 | KPAG
NEXEN ENERGY ULC | Leismer |  | 2015-02-01 | OBS | 00/15-17-077-07W4/0 | NEXEN OPTI P LEISMER 15-17-77-7 |  |  |  | Bitumen | 351 | 351 | PIEZOMETER | 7.22 | DEG C
NEXEN ENERGY ULC | Leismer |  | 2015-03-01 | OBS | 00/15-17-077-07W4/0 | NEXEN OPTI P LEISMER 15-17-77-7 |  |  |  | Grand Rapids B | 185.5 | 185.5 | PIEZOMETER | 960.73 | KPAG
NEXEN ENERGY ULC | Leismer |  | 2015-03-01 | OBS | 00/15-17-077-07W4/0 | NEXEN OPTI P LEISMER 15-17-77-7 |  |  |  | Grand Rapids B | 185.5 | 185.5 | PIEZOMETER | 4.02 | DEG C
NEXEN ENERGY ULC | Leismer |  | 2015-03-01 | OBS | 00/15-17-077-07W4/0 | NEXEN OPTI P LEISMER 15-17-77-7 |  |  |  | CW A | 224.5 | 224.5 | PIEZOMETER | 1557.76 | KPAG
NEXEN ENERGY ULC | Leismer |  | 2015-03-01 | OBS | 00/15-17-077-07W4/0 | NEXEN OPTI P LEISMER 15-17-77-7 |  |  |  | CW A | 224.5 | 224.5 | PIEZOMETER | 5.08 | DEG C
NEXEN ENERGY ULC | Leismer |  | 2015-03-01 | OBS | 00/15-17-077-07W4/0 | NEXEN OPTI P LEISMER 15-17-77-7 |  |  |  | CW B | 257.5 | 257.5 | PIEZOMETER | 126.22 | KPAG
NEXEN ENERGY ULC | Leismer |  | 2015-03-01 | OBS | 00/15-17-077-07W4/0 | NEXEN OPTI P LEISMER 15-17-77-7 |  |  |  | CW B | 257.5 | 257.5 | PIEZOMETER | 5.97 | DEG C
NEXEN ENERGY ULC | Leismer |  | 2015-03-01 | OBS | 00/15-17-077-07W4/0 | NEXEN OPTI P LEISMER 15-17-77-7 |  |  |  | Bitumen | 310 | 310 | PIEZOMETER | 627.76 | KPAG
NEXEN ENERGY ULC | Leismer |  | 2015-03-01 | OBS | 00/15-17-077-07W4/0 | NEXEN OPTI P LEISMER 15-17-77-7 |  |  |  | Bitumen | 310 | 310 | PIEZOMETER | 6.02 | DEG C
NEXEN ENERGY ULC | Leismer |  | 2015-03-01 | OBS | 00/15-17-077-07W4/0 | NEXEN OPTI P LEISMER 15-17-77-7 |  |  |  | Bitumen | 328 | 328 | PIEZOMETER | 1983.12 | KPAG
NEXEN ENERGY ULC | Leismer |  | 2015-03-01 | OBS | 00/15-17-077-07W4/0 | NEXEN OPTI P LEISMER 15-17-77-7 |  |  |  | Bitumen | 328 | 328 | PIEZOMETER | 6.56 | DEG C
NEXEN ENERGY ULC | Leismer |  | 2015-03-01 | OBS | 00/15-17-077-07W4/0 | NEXEN OPTI P LEISMER 15-17-77-7 |  |  |  | Bitumen | 351 | 351 | PIEZOMETER | 2294.66 | KPAG
NEXEN ENERGY ULC | Leismer |  | 2015-03-01 | OBS | 00/15-17-077-07W4/0 | NEXEN OPTI P LEISMER 15-17-77-7 |  |  |  | Bitumen | 351 | 351 | PIEZOMETER | 7.22 | DEG C
NEXEN ENERGY ULC | Leismer |  | 2015-04-01 | OBS | 00/15-17-077-07W4/0 | NEXEN OPTI P LEISMER 15-17-77-7 |  |  |  | Grand Rapids B | 185.5 | 185.5 | PIEZOMETER | 965.96 | KPAG
NEXEN ENERGY ULC | Leismer |  | 2015-04-01 | OBS | 00/15-17-077-07W4/0 | NEXEN OPTI P LEISMER 15-17-77-7 |  |  |  | Grand Rapids B | 185.5 | 185.5 | PIEZOMETER | 4.02 | DEG C
NEXEN ENERGY ULC | Leismer |  | 2015-04-01 | OBS | 00/15-17-077-07W4/0 | NEXEN OPTI P LEISMER 15-17-77-7 |  |  |  | CW A | 224.5 | 224.5 | PIEZOMETER | 1557.55 | KPAG
NEXEN ENERGY ULC | Leismer |  | 2015-04-01 | OBS | 00/15-17-077-07W4/0 | NEXEN OPTI P LEISMER 15-17-77-7 |  |  |  | CW A | 224.5 | 224.5 | PIEZOMETER | 5.07 | DEG C
NEXEN ENERGY ULC | Leismer |  | 2015-04-01 | OBS | 00/15-17-077-07W4/0 | NEXEN OPTI P LEISMER 15-17-77-7 |  |  |  | CW B | 257.5 | 257.5 | PIEZOMETER | 125.58 | KPAG
NEXEN ENERGY ULC | Leismer |  | 2015-04-01 | OBS | 00/15-17-077-07W4/0 | NEXEN OPTI P LEISMER 15-17-77-7 |  |  |  | CW B | 257.5 | 257.5 | PIEZOMETER | 5.97 | DEG C
NEXEN ENERGY ULC | Leismer |  | 2015-04-01 | OBS | 00/15-17-077-07W4/0 | NEXEN OPTI P LEISMER 15-17-77-7 |  |  |  | Bitumen | 310 | 310 | PIEZOMETER | 1856.91 | KPAG
NEXEN ENERGY ULC | Leismer |  | 2015-04-01 | OBS | 00/15-17-077-07W4/0 | NEXEN OPTI P LEISMER 15-17-77-7 |  |  |  | Bitumen | 310 | 310 | PIEZOMETER | 6.02 | DEG C
NEXEN ENERGY ULC | Leismer |  | 2015-04-01 | OBS | 00/15-17-077-07W4/0 | NEXEN OPTI P LEISMER 15-17-77-7 |  |  |  | Bitumen | 328 | 328 | PIEZOMETER | 2016.09 | KPAG
NEXEN ENERGY ULC | Leismer |  | 2015-04-01 | OBS | 00/15-17-077-07W4/0 | NEXEN OPTI P LEISMER 15-17-77-7 |  |  |  | Bitumen | 328 | 328 | PIEZOMETER | 6.56 | DEG C
NEXEN ENERGY ULC | Leismer |  | 2015-04-01 | OBS | 00/15-17-077-07W4/0 | NEXEN OPTI P LEISMER 15-17-77-7 |  |  |  | Bitumen | 351 | 351 | PIEZOMETER | 2294.6 | KPAG
NEXEN ENERGY ULC | Leismer |  | 2015-04-01 | OBS | 00/15-17-077-07W4/0 | NEXEN OPTI P LEISMER 15-17-77-7 |  |  |  | Bitumen | 351 | 351 | PIEZOMETER | 7.22 | DEG C
NEXEN ENERGY ULC | Leismer |  | 2015-05-01 | OBS | 00/15-17-077-07W4/0 | NEXEN OPTI P LEISMER 15-17-77-7 |  |  |  | Grand Rapids B | 185.5 | 185.5 | PIEZOMETER | 965.67 | KPAG
NEXEN ENERGY ULC | Leismer |  | 2015-05-01 | OBS | 00/15-17-077-07W4/0 | NEXEN OPTI P LEISMER 15-17-77-7 |  |  |  | Grand Rapids B | 185.5 | 185.5 | PIEZOMETER | 4.01 | DEG C
NEXEN ENERGY ULC | Leismer |  | 2015-05-01 | OBS | 00/15-17-077-07W4/0 | NEXEN OPTI P LEISMER 15-17-77-7 |  |  |  | CW A | 224.5 | 224.5 | PIEZOMETER | 1557.4 | KPAG
NEXEN ENERGY ULC | Leismer |  | 2015-05-01 | OBS | 00/15-17-077-07W4/0 | NEXEN OPTI P LEISMER 15-17-77-7 |  |  |  | CW A | 224.5 | 224.5 | PIEZOMETER | 5.07 | DEG C
NEXEN ENERGY ULC | Leismer |  | 2015-05-01 | OBS | 00/15-17-077-07W4/0 | NEXEN OPTI P LEISMER 15-17-77-7 |  |  |  | CW B | 257.5 | 257.5 | PIEZOMETER | 129.18 | KPAG
NEXEN ENERGY ULC | Leismer |  | 2015-05-01 | OBS | 00/15-17-077-07W4/0 | NEXEN OPTI P LEISMER 15-17-77-7 |  |  |  | CW B | 257.5 | 257.5 | PIEZOMETER | 5.97 | DEG C
NEXEN ENERGY ULC | Leismer |  | 2015-05-01 | OBS | 00/15-17-077-07W4/0 | NEXEN OPTI P LEISMER 15-17-77-7 |  |  |  | Bitumen | 310 | 310 | PIEZOMETER | 1889.22 | KPAG
NEXEN ENERGY ULC | Leismer |  | 2015-05-01 | OBS | 00/15-17-077-07W4/0 | NEXEN OPTI P LEISMER 15-17-77-7 |  |  |  | Bitumen | 310 | 310 | PIEZOMETER | 6.02 | DEG C
NEXEN ENERGY ULC | Leismer |  | 2015-05-01 | OBS | 00/15-17-077-07W4/0 | NEXEN OPTI P LEISMER 15-17-77-7 |  |  |  | Bitumen | 328 | 328 | PIEZOMETER | 2023.41 | KPAG
NEXEN ENERGY ULC | Leismer |  | 2015-05-01 | OBS | 00/15-17-077-07W4/0 | NEXEN OPTI P LEISMER 15-17-77-7 |  |  |  | Bitumen | 328 | 328 | PIEZOMETER | 6.56 | DEG C
NEXEN ENERGY ULC | Leismer |  | 2015-05-01 | OBS | 00/15-17-077-07W4/0 | NEXEN OPTI P LEISMER 15-17-77-7 |  |  |  | Bitumen | 351 | 351 | PIEZOMETER | 2294.61 | KPAG
NEXEN ENERGY ULC | Leismer |  | 2015-05-01 | OBS | 00/15-17-077-07W4/0 | NEXEN OPTI P LEISMER 15-17-77-7 |  |  |  | Bitumen | 351 | 351 | PIEZOMETER | 7.21 | DEG C
NEXEN ENERGY ULC | Leismer |  | 2015-06-01 | OBS | 00/15-17-077-07W4/0 | NEXEN OPTI P LEISMER 15-17-77-7 |  |  |  | Grand Rapids B | 185.5 | 185.5 | PIEZOMETER | 964.75 | KPAG
NEXEN ENERGY ULC | Leismer |  | 2015-06-01 | OBS | 00/15-17-077-07W4/0 | NEXEN OPTI P LEISMER 15-17-77-7 |  |  |  | Grand Rapids B | 185.5 | 185.5 | PIEZOMETER | 4.01 | DEG C
NEXEN ENERGY ULC | Leismer |  | 2015-06-01 | OBS | 00/15-17-077-07W4/0 | NEXEN OPTI P LEISMER 15-17-77-7 |  |  |  | CW A | 224.5 | 224.5 | PIEZOMETER | 1557.16 | KPAG
NEXEN ENERGY ULC | Leismer |  | 2015-06-01 | OBS | 00/15-17-077-07W4/0 | NEXEN OPTI P LEISMER 15-17-77-7 |  |  |  | CW A | 224.5 | 224.5 | PIEZOMETER | 5.07 | DEG C
NEXEN ENERGY ULC | Leismer |  | 2015-06-01 | OBS | 00/15-17-077-07W4/0 | NEXEN OPTI P LEISMER 15-17-77-7 |  |  |  | CW B | 257.5 | 257.5 | PIEZOMETER | 122.75 | KPAG
NEXEN ENERGY ULC | Leismer |  | 2015-06-01 | OBS | 00/15-17-077-07W4/0 | NEXEN OPTI P LEISMER 15-17-77-7 |  |  |  | CW B | 257.5 | 257.5 | PIEZOMETER | 5.97 | DEG C
NEXEN ENERGY ULC | Leismer |  | 2015-06-01 | OBS | 00/15-17-077-07W4/0 | NEXEN OPTI P LEISMER 15-17-77-7 |  |  |  | Bitumen | 310 | 310 | PIEZOMETER | 1881.36 | KPAG
NEXEN ENERGY ULC | Leismer |  | 2015-06-01 | OBS | 00/15-17-077-07W4/0 | NEXEN OPTI P LEISMER 15-17-77-7 |  |  |  | Bitumen | 310 | 310 | PIEZOMETER | 6.02 | DEG C
NEXEN ENERGY ULC | Leismer |  | 2015-06-01 | OBS | 00/15-17-077-07W4/0 | NEXEN OPTI P LEISMER 15-17-77-7 |  |  |  | Bitumen | 328 | 328 | PIEZOMETER | 1960.99 | KPAG
NEXEN ENERGY ULC | Leismer |  | 2015-06-01 | OBS | 00/15-17-077-07W4/0 | NEXEN OPTI P LEISMER 15-17-77-7 |  |  |  | Bitumen | 328 | 328 | PIEZOMETER | 6.56 | DEG C
NEXEN ENERGY ULC | Leismer |  | 2015-06-01 | OBS | 00/15-17-077-07W4/0 | NEXEN OPTI P LEISMER 15-17-77-7 |  |  |  | Bitumen | 351 | 351 | PIEZOMETER | 2294.13 | KPAG
NEXEN ENERGY ULC | Leismer |  | 2015-06-01 | OBS | 00/15-17-077-07W4/0 | NEXEN OPTI P LEISMER 15-17-77-7 |  |  |  | Bitumen | 351 | 351 | PIEZOMETER | 7.21 | DEG C
NEXEN ENERGY ULC | Leismer |  | 2015-07-01 | OBS | 00/15-17-077-07W4/0 | NEXEN OPTI P LEISMER 15-17-77-7 |  |  |  | Grand Rapids B | 185.5 | 185.5 | PIEZOMETER | 963.87 | KPAG
NEXEN ENERGY ULC | Leismer |  | 2015-07-01 | OBS | 00/15-17-077-07W4/0 | NEXEN OPTI P LEISMER 15-17-77-7 |  |  |  | Grand Rapids B | 185.5 | 185.5 | PIEZOMETER | 4.01 | DEG C
NEXEN ENERGY ULC | Leismer |  | 2015-07-01 | OBS | 00/15-17-077-07W4/0 | NEXEN OPTI P LEISMER 15-17-77-7 |  |  |  | CW A | 224.5 | 224.5 | PIEZOMETER | 1556.93 | KPAG
NEXEN ENERGY ULC | Leismer |  | 2015-07-01 | OBS | 00/15-17-077-07W4/0 | NEXEN OPTI P LEISMER 15-17-77-7 |  |  |  | CW A | 224.5 | 224.5 | PIEZOMETER | 5.07 | DEG C
NEXEN ENERGY ULC | Leismer |  | 2015-07-01 | OBS | 00/15-17-077-07W4/0 | NEXEN OPTI P LEISMER 15-17-77-7 |  |  |  | CW B | 257.5 | 257.5 | PIEZOMETER | 123.62 | KPAG
NEXEN ENERGY ULC | Leismer |  | 2015-07-01 | OBS | 00/15-17-077-07W4/0 | NEXEN OPTI P LEISMER 15-17-77-7 |  |  |  | CW B | 257.5 | 257.5 | PIEZOMETER | 5.97 | DEG C
NEXEN ENERGY ULC | Leismer |  | 2015-07-01 | OBS | 00/15-17-077-07W4/0 | NEXEN OPTI P LEISMER 15-17-77-7 |  |  |  | Bitumen | 310 | 310 | PIEZOMETER | 1886.36 | KPAG
NEXEN ENERGY ULC | Leismer |  | 2015-07-01 | OBS | 00/15-17-077-07W4/0 | NEXEN OPTI P LEISMER 15-17-77-7 |  |  |  | Bitumen | 310 | 310 | PIEZOMETER | 6.02 | DEG C
NEXEN ENERGY ULC | Leismer |  | 2015-07-01 | OBS | 00/15-17-077-07W4/0 | NEXEN OPTI P LEISMER 15-17-77-7 |  |  |  | Bitumen | 328 | 328 | PIEZOMETER | 2005.32 | KPAG
NEXEN ENERGY ULC | Leismer |  | 2015-07-01 | OBS | 00/15-17-077-07W4/0 | NEXEN OPTI P LEISMER 15-17-77-7 |  |  |  | Bitumen | 328 | 328 | PIEZOMETER | 6.56 | DEG C
NEXEN ENERGY ULC | Leismer |  | 2015-07-01 | OBS | 00/15-17-077-07W4/0 | NEXEN OPTI P LEISMER 15-17-77-7 |  |  |  | Bitumen | 351 | 351 | PIEZOMETER | 2293.82 | KPAG
NEXEN ENERGY ULC | Leismer |  | 2015-07-01 | OBS | 00/15-17-077-07W4/0 | NEXEN OPTI P LEISMER 15-17-77-7 |  |  |  | Bitumen | 351 | 351 | PIEZOMETER | 7.21 | DEG C
NEXEN ENERGY ULC | Leismer |  | 2015-08-01 | OBS | 00/15-17-077-07W4/0 | NEXEN OPTI P LEISMER 15-17-77-7 |  |  |  | Grand Rapids B | 185.5 | 185.5 | PIEZOMETER | 963.52 | KPAG
NEXEN ENERGY ULC | Leismer |  | 2015-08-01 | OBS | 00/15-17-077-07W4/0 | NEXEN OPTI P LEISMER 15-17-77-7 |  |  |  | Grand Rapids B | 185.5 | 185.5 | PIEZOMETER | 4.01 | DEG C
NEXEN ENERGY ULC | Leismer |  | 2015-08-01 | OBS | 00/15-17-077-07W4/0 | NEXEN OPTI P LEISMER 15-17-77-7 |  |  |  | CW A | 224.5 | 224.5 | PIEZOMETER | 1556.88 | KPAG
NEXEN ENERGY ULC | Leismer |  | 2015-08-01 | OBS | 00/15-17-077-07W4/0 | NEXEN OPTI P LEISMER 15-17-77-7 |  |  |  | CW A | 224.5 | 224.5 | PIEZOMETER | 5.07 | DEG C
NEXEN ENERGY ULC | Leismer |  | 2015-08-01 | OBS | 00/15-17-077-07W4/0 | NEXEN OPTI P LEISMER 15-17-77-7 |  |  |  | CW B | 257.5 | 257.5 | PIEZOMETER | 123.9 | KPAG
NEXEN ENERGY ULC | Leismer |  | 2015-08-01 | OBS | 00/15-17-077-07W4/0 | NEXEN OPTI P LEISMER 15-17-77-7 |  |  |  | CW B | 257.5 | 257.5 | PIEZOMETER | 5.97 | DEG C
NEXEN ENERGY ULC | Leismer |  | 2015-08-01 | OBS | 00/15-17-077-07W4/0 | NEXEN OPTI P LEISMER 15-17-77-7 |  |  |  | Bitumen | 310 | 310 | PIEZOMETER | 1885.98 | KPAG
NEXEN ENERGY ULC | Leismer |  | 2015-08-01 | OBS | 00/15-17-077-07W4/0 | NEXEN OPTI P LEISMER 15-17-77-7 |  |  |  | Bitumen | 310 | 310 | PIEZOMETER | 6.02 | DEG C
NEXEN ENERGY ULC | Leismer |  | 2015-08-01 | OBS | 00/15-17-077-07W4/0 | NEXEN OPTI P LEISMER 15-17-77-7 |  |  |  | Bitumen | 328 | 328 | PIEZOMETER | 1994.12 | KPAG
NEXEN ENERGY ULC | Leismer |  | 2015-08-01 | OBS | 00/15-17-077-07W4/0 | NEXEN OPTI P LEISMER 15-17-77-7 |  |  |  | Bitumen | 328 | 328 | PIEZOMETER | 6.56 | DEG C
NEXEN ENERGY ULC | Leismer |  | 2015-08-01 | OBS | 00/15-17-077-07W4/0 | NEXEN OPTI P LEISMER 15-17-77-7 |  |  |  | Bitumen | 351 | 351 | PIEZOMETER | 2293.81 | KPAG
NEXEN ENERGY ULC | Leismer |  | 2015-08-01 | OBS | 00/15-17-077-07W4/0 | NEXEN OPTI P LEISMER 15-17-77-7 |  |  |  | Bitumen | 351 | 351 | PIEZOMETER | 7.21 | DEG C
NEXEN ENERGY ULC | Leismer |  | 2015-09-01 | OBS | 00/15-17-077-07W4/0 | NEXEN OPTI P LEISMER 15-17-77-7 |  |  |  | Grand Rapids B | 185.5 | 185.5 | PIEZOMETER | 962.84 | KPAG
NEXEN ENERGY ULC | Leismer |  | 2015-09-01 | OBS | 00/15-17-077-07W4/0 | NEXEN OPTI P LEISMER 15-17-77-7 |  |  |  | Grand Rapids B | 185.5 | 185.5 | PIEZOMETER | 4.01 | DEG C
NEXEN ENERGY ULC | Leismer |  | 2015-09-01 | OBS | 00/15-17-077-07W4/0 | NEXEN OPTI P LEISMER 15-17-77-7 |  |  |  | CW A | 224.5 | 224.5 | PIEZOMETER | 1556.89 | KPAG
NEXEN ENERGY ULC | Leismer |  | 2015-09-01 | OBS | 00/15-17-077-07W4/0 | NEXEN OPTI P LEISMER 15-17-77-7 |  |  |  | CW A | 224.5 | 224.5 | PIEZOMETER | 5.07 | DEG C
NEXEN ENERGY ULC | Leismer |  | 2015-09-01 | OBS | 00/15-17-077-07W4/0 | NEXEN OPTI P LEISMER 15-17-77-7 |  |  |  | CW B | 257.5 | 257.5 | PIEZOMETER | 121.42 | KPAG
NEXEN ENERGY ULC | Leismer |  | 2015-09-01 | OBS | 00/15-17-077-07W4/0 | NEXEN OPTI P LEISMER 15-17-77-7 |  |  |  | CW B | 257.5 | 257.5 | PIEZOMETER | 5.97 | DEG C
NEXEN ENERGY ULC | Leismer |  | 2015-09-01 | OBS | 00/15-17-077-07W4/0 | NEXEN OPTI P LEISMER 15-17-77-7 |  |  |  | Bitumen | 310 | 310 | PIEZOMETER | 1890.91 | KPAG
NEXEN ENERGY ULC | Leismer |  | 2015-09-01 | OBS | 00/15-17-077-07W4/0 | NEXEN OPTI P LEISMER 15-17-77-7 |  |  |  | Bitumen | 310 | 310 | PIEZOMETER | 6.02 | DEG C
NEXEN ENERGY ULC | Leismer |  | 2015-09-01 | OBS | 00/15-17-077-07W4/0 | NEXEN OPTI P LEISMER 15-17-77-7 |  |  |  | Bitumen | 328 | 328 | PIEZOMETER | 2000.55 | KPAG
NEXEN ENERGY ULC | Leismer |  | 2015-09-01 | OBS | 00/15-17-077-07W4/0 | NEXEN OPTI P LEISMER 15-17-77-7 |  |  |  | Bitumen | 328 | 328 | PIEZOMETER | 6.56 | DEG C
NEXEN ENERGY ULC | Leismer |  | 2015-09-01 | OBS | 00/15-17-077-07W4/0 | NEXEN OPTI P LEISMER 15-17-77-7 |  |  |  | Bitumen | 351 | 351 | PIEZOMETER | 2293.8 | KPAG
NEXEN ENERGY ULC | Leismer |  | 2015-09-01 | OBS | 00/15-17-077-07W4/0 | NEXEN OPTI P LEISMER 15-17-77-7 |  |  |  | Bitumen | 351 | 351 | PIEZOMETER | 7.21 | DEG C
NEXEN ENERGY ULC | Leismer |  | 2015-10-01 | OBS | 00/15-17-077-07W4/0 | NEXEN OPTI P LEISMER 15-17-77-7 |  |  |  | Grand Rapids B | 185.5 | 185.5 | PIEZOMETER | 962.34 | KPAG
NEXEN ENERGY ULC | Leismer |  | 2015-10-01 | OBS | 00/15-17-077-07W4/0 | NEXEN OPTI P LEISMER 15-17-77-7 |  |  |  | Grand Rapids B | 185.5 | 185.5 | PIEZOMETER | 4.01 | DEG C
NEXEN ENERGY ULC | Leismer |  | 2015-10-01 | OBS | 00/15-17-077-07W4/0 | NEXEN OPTI P LEISMER 15-17-77-7 |  |  |  | CW A | 224.5 | 224.5 | PIEZOMETER | 1556.77 | KPAG
NEXEN ENERGY ULC | Leismer |  | 2015-10-01 | OBS | 00/15-17-077-07W4/0 | NEXEN OPTI P LEISMER 15-17-77-7 |  |  |  | CW A | 224.5 | 224.5 | PIEZOMETER | 5.07 | DEG C
NEXEN ENERGY ULC | Leismer |  | 2015-10-01 | OBS | 00/15-17-077-07W4/0 | NEXEN OPTI P LEISMER 15-17-77-7 |  |  |  | CW B | 257.5 | 257.5 | PIEZOMETER | 119.77 | KPAG
NEXEN ENERGY ULC | Leismer |  | 2015-10-01 | OBS | 00/15-17-077-07W4/0 | NEXEN OPTI P LEISMER 15-17-77-7 |  |  |  | CW B | 257.5 | 257.5 | PIEZOMETER | 5.97 | DEG C
NEXEN ENERGY ULC | Leismer |  | 2015-10-01 | OBS | 00/15-17-077-07W4/0 | NEXEN OPTI P LEISMER 15-17-77-7 |  |  |  | Bitumen | 310 | 310 | PIEZOMETER | 1888.86 | KPAG
NEXEN ENERGY ULC | Leismer |  | 2015-10-01 | OBS | 00/15-17-077-07W4/0 | NEXEN OPTI P LEISMER 15-17-77-7 |  |  |  | Bitumen | 310 | 310 | PIEZOMETER | 6.02 | DEG C
NEXEN ENERGY ULC | Leismer |  | 2015-10-01 | OBS | 00/15-17-077-07W4/0 | NEXEN OPTI P LEISMER 15-17-77-7 |  |  |  | Bitumen | 328 | 328 | PIEZOMETER | 2021.39 | KPAG
NEXEN ENERGY ULC | Leismer |  | 2015-10-01 | OBS | 00/15-17-077-07W4/0 | NEXEN OPTI P LEISMER 15-17-77-7 |  |  |  | Bitumen | 328 | 328 | PIEZOMETER | 6.56 | DEG C
NEXEN ENERGY ULC | Leismer |  | 2015-10-01 | OBS | 00/15-17-077-07W4/0 | NEXEN OPTI P LEISMER 15-17-77-7 |  |  |  | Bitumen | 351 | 351 | PIEZOMETER | 2293.83 | KPAG
NEXEN ENERGY ULC | Leismer |  | 2015-10-01 | OBS | 00/15-17-077-07W4/0 | NEXEN OPTI P LEISMER 15-17-77-7 |  |  |  | Bitumen | 351 | 351 | PIEZOMETER | 7.21 | DEG C
NEXEN ENERGY ULC | Leismer |  | 2015-11-01 | OBS | 00/15-17-077-07W4/0 | NEXEN OPTI P LEISMER 15-17-77-7 |  |  |  | Grand Rapids B | 185.5 | 185.5 | PIEZOMETER | 961.56 | KPAG
NEXEN ENERGY ULC | Leismer |  | 2015-11-01 | OBS | 00/15-17-077-07W4/0 | NEXEN OPTI P LEISMER 15-17-77-7 |  |  |  | Grand Rapids B | 185.5 | 185.5 | PIEZOMETER | 4.01 | DEG C
NEXEN ENERGY ULC | Leismer |  | 2015-11-01 | OBS | 00/15-17-077-07W4/0 | NEXEN OPTI P LEISMER 15-17-77-7 |  |  |  | CW A | 224.5 | 224.5 | PIEZOMETER | 1556.6 | KPAG
NEXEN ENERGY ULC | Leismer |  | 2015-11-01 | OBS | 00/15-17-077-07W4/0 | NEXEN OPTI P LEISMER 15-17-77-7 |  |  |  | CW A | 224.5 | 224.5 | PIEZOMETER | 5.07 | DEG C
NEXEN ENERGY ULC | Leismer |  | 2015-11-01 | OBS | 00/15-17-077-07W4/0 | NEXEN OPTI P LEISMER 15-17-77-7 |  |  |  | CW B | 257.5 | 257.5 | PIEZOMETER | 122.19 | KPAG
NEXEN ENERGY ULC | Leismer |  | 2015-11-01 | OBS | 00/15-17-077-07W4/0 | NEXEN OPTI P LEISMER 15-17-77-7 |  |  |  | CW B | 257.5 | 257.5 | PIEZOMETER | 5.97 | DEG C
NEXEN ENERGY ULC | Leismer |  | 2015-11-01 | OBS | 00/15-17-077-07W4/0 | NEXEN OPTI P LEISMER 15-17-77-7 |  |  |  | Bitumen | 310 | 310 | PIEZOMETER | 1858.89 | KPAG
NEXEN ENERGY ULC | Leismer |  | 2015-11-01 | OBS | 00/15-17-077-07W4/0 | NEXEN OPTI P LEISMER 15-17-77-7 |  |  |  | Bitumen | 310 | 310 | PIEZOMETER | 6.02 | DEG C
NEXEN ENERGY ULC | Leismer |  | 2015-11-01 | OBS | 00/15-17-077-07W4/0 | NEXEN OPTI P LEISMER 15-17-77-7 |  |  |  | Bitumen | 328 | 328 | PIEZOMETER | 1999.71 | KPAG
NEXEN ENERGY ULC | Leismer |  | 2015-11-01 | OBS | 00/15-17-077-07W4/0 | NEXEN OPTI P LEISMER 15-17-77-7 |  |  |  | Bitumen | 328 | 328 | PIEZOMETER | 6.56 | DEG C
NEXEN ENERGY ULC | Leismer |  | 2015-11-01 | OBS | 00/15-17-077-07W4/0 | NEXEN OPTI P LEISMER 15-17-77-7 |  |  |  | Bitumen | 351 | 351 | PIEZOMETER | 2293.66 | KPAG
NEXEN ENERGY ULC | Leismer |  | 2015-11-01 | OBS | 00/15-17-077-07W4/0 | NEXEN OPTI P LEISMER 15-17-77-7 |  |  |  | Bitumen | 351 | 351 | PIEZOMETER | 7.21 | DEG C
NEXEN ENERGY ULC | Leismer |  | 2015-12-01 | OBS | 00/15-17-077-07W4/0 | NEXEN OPTI P LEISMER 15-17-77-7 |  |  |  | Grand Rapids B | 185.5 | 185.5 | PIEZOMETER | 960.91 | KPAG
NEXEN ENERGY ULC | Leismer |  | 2015-12-01 | OBS | 00/15-17-077-07W4/0 | NEXEN OPTI P LEISMER 15-17-77-7 |  |  |  | Grand Rapids B | 185.5 | 185.5 | PIEZOMETER | 4.01 | DEG C
NEXEN ENERGY ULC | Leismer |  | 2015-12-01 | OBS | 00/15-17-077-07W4/0 | NEXEN OPTI P LEISMER 15-17-77-7 |  |  |  | CW A | 224.5 | 224.5 | PIEZOMETER | 1556.45 | KPAG
NEXEN ENERGY ULC | Leismer |  | 2015-12-01 | OBS | 00/15-17-077-07W4/0 | NEXEN OPTI P LEISMER 15-17-77-7 |  |  |  | CW A | 224.5 | 224.5 | PIEZOMETER | 5.07 | DEG C
NEXEN ENERGY ULC | Leismer |  | 2015-12-01 | OBS | 00/15-17-077-07W4/0 | NEXEN OPTI P LEISMER 15-17-77-7 |  |  |  | CW B | 257.5 | 257.5 | PIEZOMETER | 121.07 | KPAG
NEXEN ENERGY ULC | Leismer |  | 2015-12-01 | OBS | 00/15-17-077-07W4/0 | NEXEN OPTI P LEISMER 15-17-77-7 |  |  |  | CW B | 257.5 | 257.5 | PIEZOMETER | 5.97 | DEG C
NEXEN ENERGY ULC | Leismer |  | 2015-12-01 | OBS | 00/15-17-077-07W4/0 | NEXEN OPTI P LEISMER 15-17-77-7 |  |  |  | Bitumen | 310 | 310 | PIEZOMETER | 1845.24 | KPAG
NEXEN ENERGY ULC | Leismer |  | 2015-12-01 | OBS | 00/15-17-077-07W4/0 | NEXEN OPTI P LEISMER 15-17-77-7 |  |  |  | Bitumen | 310 | 310 | PIEZOMETER | 6.03 | DEG C
NEXEN ENERGY ULC | Leismer |  | 2015-12-01 | OBS | 00/15-17-077-07W4/0 | NEXEN OPTI P LEISMER 15-17-77-7 |  |  |  | Bitumen | 328 | 328 | PIEZOMETER | 1918.92 | KPAG
NEXEN ENERGY ULC | Leismer |  | 2015-12-01 | OBS | 00/15-17-077-07W4/0 | NEXEN OPTI P LEISMER 15-17-77-7 |  |  |  | Bitumen | 328 | 328 | PIEZOMETER | 6.56 | DEG C
NEXEN ENERGY ULC | Leismer |  | 2015-12-01 | OBS | 00/15-17-077-07W4/0 | NEXEN OPTI P LEISMER 15-17-77-7 |  |  |  | Bitumen | 351 | 351 | PIEZOMETER | 2293.49 | KPAG
NEXEN ENERGY ULC | Leismer |  | 2015-12-01 | OBS | 00/15-17-077-07W4/0 | NEXEN OPTI P LEISMER 15-17-77-7 |  |  |  | Bitumen | 351 | 351 | PIEZOMETER | 7.21 | DEG C
NEXEN ENERGY ULC | Leismer |  | 2016-01-01 | OBS | 00/15-17-077-07W4/0 | NEXEN OPTI P LEISMER 15-17-77-7 |  |  |  | Grand Rapids B | 185.5 | 185.5 | PIEZOMETER | 960.66 | KPAG
NEXEN ENERGY ULC | Leismer |  | 2016-01-01 | OBS | 00/15-17-077-07W4/0 | NEXEN OPTI P LEISMER 15-17-77-7 |  |  |  | Grand Rapids B | 185.5 | 185.5 | PIEZOMETER | 4.01 | DEG C
NEXEN ENERGY ULC | Leismer |  | 2016-01-01 | OBS | 00/15-17-077-07W4/0 | NEXEN OPTI P LEISMER 15-17-77-7 |  |  |  | CW A | 224.5 | 224.5 | PIEZOMETER | 1556.37 | KPAG
NEXEN ENERGY ULC | Leismer |  | 2016-01-01 | OBS | 00/15-17-077-07W4/0 | NEXEN OPTI P LEISMER 15-17-77-7 |  |  |  | CW A | 224.5 | 224.5 | PIEZOMETER | 5.07 | DEG C
NEXEN ENERGY ULC | Leismer |  | 2016-01-01 | OBS | 00/15-17-077-07W4/0 | NEXEN OPTI P LEISMER 15-17-77-7 |  |  |  | CW B | 257.5 | 257.5 | PIEZOMETER | 118.94 | KPAG
NEXEN ENERGY ULC | Leismer |  | 2016-01-01 | OBS | 00/15-17-077-07W4/0 | NEXEN OPTI P LEISMER 15-17-77-7 |  |  |  | CW B | 257.5 | 257.5 | PIEZOMETER | 5.97 | DEG C
NEXEN ENERGY ULC | Leismer |  | 2016-01-01 | OBS | 00/15-17-077-07W4/0 | NEXEN OPTI P LEISMER 15-17-77-7 |  |  |  | Bitumen | 310 | 310 | PIEZOMETER | 1827.65 | KPAG
NEXEN ENERGY ULC | Leismer |  | 2016-01-01 | OBS | 00/15-17-077-07W4/0 | NEXEN OPTI P LEISMER 15-17-77-7 |  |  |  | Bitumen | 310 | 310 | PIEZOMETER | 6.02 | DEG C
NEXEN ENERGY ULC | Leismer |  | 2016-01-01 | OBS | 00/15-17-077-07W4/0 | NEXEN OPTI P LEISMER 15-17-77-7 |  |  |  | Bitumen | 328 | 328 | PIEZOMETER | 1891.13 | KPAG
NEXEN ENERGY ULC | Leismer |  | 2016-01-01 | OBS | 00/15-17-077-07W4/0 | NEXEN OPTI P LEISMER 15-17-77-7 |  |  |  | Bitumen | 328 | 328 | PIEZOMETER | 6.56 | DEG C
NEXEN ENERGY ULC | Leismer |  | 2016-01-01 | OBS | 00/15-17-077-07W4/0 | NEXEN OPTI P LEISMER 15-17-77-7 |  |  |  | Bitumen | 351 | 351 | PIEZOMETER | 2293.73 | KPAG
NEXEN ENERGY ULC | Leismer |  | 2016-01-01 | OBS | 00/15-17-077-07W4/0 | NEXEN OPTI P LEISMER 15-17-77-7 |  |  |  | Bitumen | 351 | 351 | PIEZOMETER | 7.21 | DEG C
NEXEN ENERGY ULC | Leismer |  | 2016-02-01 | OBS | 00/15-17-077-07W4/0 | NEXEN OPTI P LEISMER 15-17-77-7 |  |  |  | Grand Rapids B | 185.5 | 185.5 | PIEZOMETER | 959.9 | KPAG
NEXEN ENERGY ULC | Leismer |  | 2016-02-01 | OBS | 00/15-17-077-07W4/0 | NEXEN OPTI P LEISMER 15-17-77-7 |  |  |  | Grand Rapids B | 185.5 | 185.5 | PIEZOMETER | 4.01 | DEG C
NEXEN ENERGY ULC | Leismer |  | 2016-02-01 | OBS | 00/15-17-077-07W4/0 | NEXEN OPTI P LEISMER 15-17-77-7 |  |  |  | CW A | 224.5 | 224.5 | PIEZOMETER | 1556.29 | KPAG
NEXEN ENERGY ULC | Leismer |  | 2016-02-01 | OBS | 00/15-17-077-07W4/0 | NEXEN OPTI P LEISMER 15-17-77-7 |  |  |  | CW A | 224.5 | 224.5 | PIEZOMETER | 5.07 | DEG C
NEXEN ENERGY ULC | Leismer |  | 2016-02-01 | OBS | 00/15-17-077-07W4/0 | NEXEN OPTI P LEISMER 15-17-77-7 |  |  |  | CW B | 257.5 | 257.5 | PIEZOMETER | 116.51 | KPAG
NEXEN ENERGY ULC | Leismer |  | 2016-02-01 | OBS | 00/15-17-077-07W4/0 | NEXEN OPTI P LEISMER 15-17-77-7 |  |  |  | CW B | 257.5 | 257.5 | PIEZOMETER | 5.97 | DEG C
NEXEN ENERGY ULC | Leismer |  | 2016-02-01 | OBS | 00/15-17-077-07W4/0 | NEXEN OPTI P LEISMER 15-17-77-7 |  |  |  | Bitumen | 310 | 310 | PIEZOMETER | 1837.78 | KPAG
NEXEN ENERGY ULC | Leismer |  | 2016-02-01 | OBS | 00/15-17-077-07W4/0 | NEXEN OPTI P LEISMER 15-17-77-7 |  |  |  | Bitumen | 310 | 310 | PIEZOMETER | 6.02 | DEG C
NEXEN ENERGY ULC | Leismer |  | 2016-02-01 | OBS | 00/15-17-077-07W4/0 | NEXEN OPTI P LEISMER 15-17-77-7 |  |  |  | Bitumen | 328 | 328 | PIEZOMETER | 2002.25 | KPAG
NEXEN ENERGY ULC | Leismer |  | 2016-02-01 | OBS | 00/15-17-077-07W4/0 | NEXEN OPTI P LEISMER 15-17-77-7 |  |  |  | Bitumen | 328 | 328 | PIEZOMETER | 6.56 | DEG C
NEXEN ENERGY ULC | Leismer |  | 2016-02-01 | OBS | 00/15-17-077-07W4/0 | NEXEN OPTI P LEISMER 15-17-77-7 |  |  |  | Bitumen | 351 | 351 | PIEZOMETER | 2293.74 | KPAG
NEXEN ENERGY ULC | Leismer |  | 2016-02-01 | OBS | 00/15-17-077-07W4/0 | NEXEN OPTI P LEISMER 15-17-77-7 |  |  |  | Bitumen | 351 | 351 | PIEZOMETER | 7.21 | DEG C
NEXEN ENERGY ULC | Leismer |  | 2016-03-01 | OBS | 00/15-17-077-07W4/0 | NEXEN OPTI P LEISMER 15-17-77-7 |  |  |  | Grand Rapids B | 185.5 | 185.5 | PIEZOMETER | 959.31 | KPAG
NEXEN ENERGY ULC | Leismer |  | 2016-03-01 | OBS | 00/15-17-077-07W4/0 | NEXEN OPTI P LEISMER 15-17-77-7 |  |  |  | Grand Rapids B | 185.5 | 185.5 | PIEZOMETER | 4.01 | DEG C
NEXEN ENERGY ULC | Leismer |  | 2016-03-01 | OBS | 00/15-17-077-07W4/0 | NEXEN OPTI P LEISMER 15-17-77-7 |  |  |  | CW A | 224.5 | 224.5 | PIEZOMETER | 1556.18 | KPAG
NEXEN ENERGY ULC | Leismer |  | 2016-03-01 | OBS | 00/15-17-077-07W4/0 | NEXEN OPTI P LEISMER 15-17-77-7 |  |  |  | CW A | 224.5 | 224.5 | PIEZOMETER | 5.07 | DEG C
NEXEN ENERGY ULC | Leismer |  | 2016-03-01 | OBS | 00/15-17-077-07W4/0 | NEXEN OPTI P LEISMER 15-17-77-7 |  |  |  | CW B | 257.5 | 257.5 | PIEZOMETER | 99.77 | KPAG
NEXEN ENERGY ULC | Leismer |  | 2016-03-01 | OBS | 00/15-17-077-07W4/0 | NEXEN OPTI P LEISMER 15-17-77-7 |  |  |  | CW B | 257.5 | 257.5 | PIEZOMETER | 5.96 | DEG C
NEXEN ENERGY ULC | Leismer |  | 2016-03-01 | OBS | 00/15-17-077-07W4/0 | NEXEN OPTI P LEISMER 15-17-77-7 |  |  |  | Bitumen | 310 | 310 | PIEZOMETER | 1860.54 | KPAG
NEXEN ENERGY ULC | Leismer |  | 2016-03-01 | OBS | 00/15-17-077-07W4/0 | NEXEN OPTI P LEISMER 15-17-77-7 |  |  |  | Bitumen | 310 | 310 | PIEZOMETER | 6.02 | DEG C
NEXEN ENERGY ULC | Leismer |  | 2016-03-01 | OBS | 00/15-17-077-07W4/0 | NEXEN OPTI P LEISMER 15-17-77-7 |  |  |  | Bitumen | 328 | 328 | PIEZOMETER | 2015.54 | KPAG
NEXEN ENERGY ULC | Leismer |  | 2016-03-01 | OBS | 00/15-17-077-07W4/0 | NEXEN OPTI P LEISMER 15-17-77-7 |  |  |  | Bitumen | 328 | 328 | PIEZOMETER | 6.56 | DEG C
NEXEN ENERGY ULC | Leismer |  | 2016-03-01 | OBS | 00/15-17-077-07W4/0 | NEXEN OPTI P LEISMER 15-17-77-7 |  |  |  | Bitumen | 351 | 351 | PIEZOMETER | 2293.72 | KPAG
NEXEN ENERGY ULC | Leismer |  | 2016-03-01 | OBS | 00/15-17-077-07W4/0 | NEXEN OPTI P LEISMER 15-17-77-7 |  |  |  | Bitumen | 351 | 351 | PIEZOMETER | 7.21 | DEG C
NEXEN ENERGY ULC | Leismer |  | 2016-04-01 | OBS | 00/15-17-077-07W4/0 | NEXEN OPTI P LEISMER 15-17-77-7 |  |  |  | Grand Rapids B | 185.5 | 185.5 | PIEZOMETER | 959.03 | KPAG
NEXEN ENERGY ULC | Leismer |  | 2016-04-01 | OBS | 00/15-17-077-07W4/0 | NEXEN OPTI P LEISMER 15-17-77-7 |  |  |  | Grand Rapids B | 185.5 | 185.5 | PIEZOMETER | 4.01 | DEG C
NEXEN ENERGY ULC | Leismer |  | 2016-04-01 | OBS | 00/15-17-077-07W4/0 | NEXEN OPTI P LEISMER 15-17-77-7 |  |  |  | CW A | 224.5 | 224.5 | PIEZOMETER | 1556.15 | KPAG
NEXEN ENERGY ULC | Leismer |  | 2016-04-01 | OBS | 00/15-17-077-07W4/0 | NEXEN OPTI P LEISMER 15-17-77-7 |  |  |  | CW A | 224.5 | 224.5 | PIEZOMETER | 5.07 | DEG C
NEXEN ENERGY ULC | Leismer |  | 2016-04-01 | OBS | 00/15-17-077-07W4/0 | NEXEN OPTI P LEISMER 15-17-77-7 |  |  |  | CW B | 257.5 | 257.5 | PIEZOMETER | 102.98 | KPAG
NEXEN ENERGY ULC | Leismer |  | 2016-04-01 | OBS | 00/15-17-077-07W4/0 | NEXEN OPTI P LEISMER 15-17-77-7 |  |  |  | CW B | 257.5 | 257.5 | PIEZOMETER | 5.96 | DEG C
NEXEN ENERGY ULC | Leismer |  | 2016-04-01 | OBS | 00/15-17-077-07W4/0 | NEXEN OPTI P LEISMER 15-17-77-7 |  |  |  | Bitumen | 310 | 310 | PIEZOMETER | 1878.18 | KPAG
NEXEN ENERGY ULC | Leismer |  | 2016-04-01 | OBS | 00/15-17-077-07W4/0 | NEXEN OPTI P LEISMER 15-17-77-7 |  |  |  | Bitumen | 310 | 310 | PIEZOMETER | 6.02 | DEG C
NEXEN ENERGY ULC | Leismer |  | 2016-04-01 | OBS | 00/15-17-077-07W4/0 | NEXEN OPTI P LEISMER 15-17-77-7 |  |  |  | Bitumen | 328 | 328 | PIEZOMETER | 2040.53 | KPAG
NEXEN ENERGY ULC | Leismer |  | 2016-04-01 | OBS | 00/15-17-077-07W4/0 | NEXEN OPTI P LEISMER 15-17-77-7 |  |  |  | Bitumen | 328 | 328 | PIEZOMETER | 6.56 | DEG C
NEXEN ENERGY ULC | Leismer |  | 2016-04-01 | OBS | 00/15-17-077-07W4/0 | NEXEN OPTI P LEISMER 15-17-77-7 |  |  |  | Bitumen | 351 | 351 | PIEZOMETER | 2293.96 | KPAG
NEXEN ENERGY ULC | Leismer |  | 2016-04-01 | OBS | 00/15-17-077-07W4/0 | NEXEN OPTI P LEISMER 15-17-77-7 |  |  |  | Bitumen | 351 | 351 | PIEZOMETER | 7.21 | DEG C
NEXEN ENERGY ULC | Leismer |  | 2016-05-01 | OBS | 00/15-17-077-07W4/0 | NEXEN OPTI P LEISMER 15-17-77-7 |  |  |  | Grand Rapids B | 185.5 | 185.5 | PIEZOMETER | 958.31 | KPAG
NEXEN ENERGY ULC | Leismer |  | 2016-05-01 | OBS | 00/15-17-077-07W4/0 | NEXEN OPTI P LEISMER 15-17-77-7 |  |  |  | Grand Rapids B | 185.5 | 185.5 | PIEZOMETER | 4.01 | DEG C
NEXEN ENERGY ULC | Leismer |  | 2016-05-01 | OBS | 00/15-17-077-07W4/0 | NEXEN OPTI P LEISMER 15-17-77-7 |  |  |  | CW A | 224.5 | 224.5 | PIEZOMETER | 1555.87 | KPAG
NEXEN ENERGY ULC | Leismer |  | 2016-05-01 | OBS | 00/15-17-077-07W4/0 | NEXEN OPTI P LEISMER 15-17-77-7 |  |  |  | CW A | 224.5 | 224.5 | PIEZOMETER | 5.07 | DEG C
NEXEN ENERGY ULC | Leismer |  | 2016-05-01 | OBS | 00/15-17-077-07W4/0 | NEXEN OPTI P LEISMER 15-17-77-7 |  |  |  | CW B | 257.5 | 257.5 | PIEZOMETER | 98.52 | KPAG
NEXEN ENERGY ULC | Leismer |  | 2016-05-01 | OBS | 00/15-17-077-07W4/0 | NEXEN OPTI P LEISMER 15-17-77-7 |  |  |  | CW B | 257.5 | 257.5 | PIEZOMETER | 5.96 | DEG C
NEXEN ENERGY ULC | Leismer |  | 2016-05-01 | OBS | 00/15-17-077-07W4/0 | NEXEN OPTI P LEISMER 15-17-77-7 |  |  |  | Bitumen | 310 | 310 | PIEZOMETER | 1887.06 | KPAG
NEXEN ENERGY ULC | Leismer |  | 2016-05-01 | OBS | 00/15-17-077-07W4/0 | NEXEN OPTI P LEISMER 15-17-77-7 |  |  |  | Bitumen | 310 | 310 | PIEZOMETER | 6.02 | DEG C
NEXEN ENERGY ULC | Leismer |  | 2016-05-01 | OBS | 00/15-17-077-07W4/0 | NEXEN OPTI P LEISMER 15-17-77-7 |  |  |  | Bitumen | 328 | 328 | PIEZOMETER | 2029.87 | KPAG
NEXEN ENERGY ULC | Leismer |  | 2016-05-01 | OBS | 00/15-17-077-07W4/0 | NEXEN OPTI P LEISMER 15-17-77-7 |  |  |  | Bitumen | 328 | 328 | PIEZOMETER | 6.56 | DEG C
NEXEN ENERGY ULC | Leismer |  | 2016-05-01 | OBS | 00/15-17-077-07W4/0 | NEXEN OPTI P LEISMER 15-17-77-7 |  |  |  | Bitumen | 351 | 351 | PIEZOMETER | 2293.6 | KPAG
NEXEN ENERGY ULC | Leismer |  | 2016-05-01 | OBS | 00/15-17-077-07W4/0 | NEXEN OPTI P LEISMER 15-17-77-7 |  |  |  | Bitumen | 351 | 351 | PIEZOMETER | 7.21 | DEG C
NEXEN ENERGY ULC | Leismer |  | 2016-06-01 | OBS | 00/15-17-077-07W4/0 | NEXEN OPTI P LEISMER 15-17-77-7 |  |  |  | Grand Rapids B | 185.5 | 185.5 | PIEZOMETER | 957.85 | KPAG
NEXEN ENERGY ULC | Leismer |  | 2016-06-01 | OBS | 00/15-17-077-07W4/0 | NEXEN OPTI P LEISMER 15-17-77-7 |  |  |  | Grand Rapids B | 185.5 | 185.5 | PIEZOMETER | 4.01 | DEG C
NEXEN ENERGY ULC | Leismer |  | 2016-06-01 | OBS | 00/15-17-077-07W4/0 | NEXEN OPTI P LEISMER 15-17-77-7 |  |  |  | CW A | 224.5 | 224.5 | PIEZOMETER | 1555.59 | KPAG
NEXEN ENERGY ULC | Leismer |  | 2016-06-01 | OBS | 00/15-17-077-07W4/0 | NEXEN OPTI P LEISMER 15-17-77-7 |  |  |  | CW A | 224.5 | 224.5 | PIEZOMETER | 5.06 | DEG C
NEXEN ENERGY ULC | Leismer |  | 2016-06-01 | OBS | 00/15-17-077-07W4/0 | NEXEN OPTI P LEISMER 15-17-77-7 |  |  |  | CW B | 257.5 | 257.5 | PIEZOMETER | 103.31 | KPAG
NEXEN ENERGY ULC | Leismer |  | 2016-06-01 | OBS | 00/15-17-077-07W4/0 | NEXEN OPTI P LEISMER 15-17-77-7 |  |  |  | CW B | 257.5 | 257.5 | PIEZOMETER | 5.96 | DEG C
NEXEN ENERGY ULC | Leismer |  | 2016-06-01 | OBS | 00/15-17-077-07W4/0 | NEXEN OPTI P LEISMER 15-17-77-7 |  |  |  | Bitumen | 310 | 310 | PIEZOMETER | 1887.17 | KPAG
NEXEN ENERGY ULC | Leismer |  | 2016-06-01 | OBS | 00/15-17-077-07W4/0 | NEXEN OPTI P LEISMER 15-17-77-7 |  |  |  | Bitumen | 310 | 310 | PIEZOMETER | 6.02 | DEG C
NEXEN ENERGY ULC | Leismer |  | 2016-06-01 | OBS | 00/15-17-077-07W4/0 | NEXEN OPTI P LEISMER 15-17-77-7 |  |  |  | Bitumen | 328 | 328 | PIEZOMETER | 2010.13 | KPAG
NEXEN ENERGY ULC | Leismer |  | 2016-06-01 | OBS | 00/15-17-077-07W4/0 | NEXEN OPTI P LEISMER 15-17-77-7 |  |  |  | Bitumen | 328 | 328 | PIEZOMETER | 6.56 | DEG C
NEXEN ENERGY ULC | Leismer |  | 2016-06-01 | OBS | 00/15-17-077-07W4/0 | NEXEN OPTI P LEISMER 15-17-77-7 |  |  |  | Bitumen | 351 | 351 | PIEZOMETER | 2293.52 | KPAG
NEXEN ENERGY ULC | Leismer |  | 2016-06-01 | OBS | 00/15-17-077-07W4/0 | NEXEN OPTI P LEISMER 15-17-77-7 |  |  |  | Bitumen | 351 | 351 | PIEZOMETER | 7.21 | DEG C
NEXEN ENERGY ULC | Leismer |  | 2016-07-01 | OBS | 00/15-17-077-07W4/0 | NEXEN OPTI P LEISMER 15-17-77-7 |  |  |  | Grand Rapids B | 185.5 | 185.5 | PIEZOMETER | 957.32 | KPAG
NEXEN ENERGY ULC | Leismer |  | 2016-07-01 | OBS | 00/15-17-077-07W4/0 | NEXEN OPTI P LEISMER 15-17-77-7 |  |  |  | Grand Rapids B | 185.5 | 185.5 | PIEZOMETER | 4.01 | DEG C
NEXEN ENERGY ULC | Leismer |  | 2016-07-01 | OBS | 00/15-17-077-07W4/0 | NEXEN OPTI P LEISMER 15-17-77-7 |  |  |  | CW A | 224.5 | 224.5 | PIEZOMETER | 1555.29 | KPAG
NEXEN ENERGY ULC | Leismer |  | 2016-07-01 | OBS | 00/15-17-077-07W4/0 | NEXEN OPTI P LEISMER 15-17-77-7 |  |  |  | CW A | 224.5 | 224.5 | PIEZOMETER | 5.06 | DEG C
NEXEN ENERGY ULC | Leismer |  | 2016-07-01 | OBS | 00/15-17-077-07W4/0 | NEXEN OPTI P LEISMER 15-17-77-7 |  |  |  | CW B | 257.5 | 257.5 | PIEZOMETER | 109.34 | KPAG
NEXEN ENERGY ULC | Leismer |  | 2016-07-01 | OBS | 00/15-17-077-07W4/0 | NEXEN OPTI P LEISMER 15-17-77-7 |  |  |  | CW B | 257.5 | 257.5 | PIEZOMETER | 5.96 | DEG C
NEXEN ENERGY ULC | Leismer |  | 2016-07-01 | OBS | 00/15-17-077-07W4/0 | NEXEN OPTI P LEISMER 15-17-77-7 |  |  |  | Bitumen | 310 | 310 | PIEZOMETER | 1887.89 | KPAG
NEXEN ENERGY ULC | Leismer |  | 2016-07-01 | OBS | 00/15-17-077-07W4/0 | NEXEN OPTI P LEISMER 15-17-77-7 |  |  |  | Bitumen | 310 | 310 | PIEZOMETER | 6.02 | DEG C
NEXEN ENERGY ULC | Leismer |  | 2016-07-01 | OBS | 00/15-17-077-07W4/0 | NEXEN OPTI P LEISMER 15-17-77-7 |  |  |  | Bitumen | 328 | 328 | PIEZOMETER | 2029.18 | KPAG
NEXEN ENERGY ULC | Leismer |  | 2016-07-01 | OBS | 00/15-17-077-07W4/0 | NEXEN OPTI P LEISMER 15-17-77-7 |  |  |  | Bitumen | 328 | 328 | PIEZOMETER | 6.56 | DEG C
NEXEN ENERGY ULC | Leismer |  | 2016-07-01 | OBS | 00/15-17-077-07W4/0 | NEXEN OPTI P LEISMER 15-17-77-7 |  |  |  | Bitumen | 351 | 351 | PIEZOMETER | 2293.24 | KPAG
NEXEN ENERGY ULC | Leismer |  | 2016-07-01 | OBS | 00/15-17-077-07W4/0 | NEXEN OPTI P LEISMER 15-17-77-7 |  |  |  | Bitumen | 351 | 351 | PIEZOMETER | 7.21 | DEG C
NEXEN ENERGY ULC | Leismer |  | 2016-08-01 | OBS | 00/15-17-077-07W4/0 | NEXEN OPTI P LEISMER 15-17-77-7 |  |  |  | Grand Rapids B | 185.5 | 185.5 | PIEZOMETER | 957.05 | KPAG
NEXEN ENERGY ULC | Leismer |  | 2016-08-01 | OBS | 00/15-17-077-07W4/0 | NEXEN OPTI P LEISMER 15-17-77-7 |  |  |  | Grand Rapids B | 185.5 | 185.5 | PIEZOMETER | 4.01 | DEG C
NEXEN ENERGY ULC | Leismer |  | 2016-08-01 | OBS | 00/15-17-077-07W4/0 | NEXEN OPTI P LEISMER 15-17-77-7 |  |  |  | CW A | 224.5 | 224.5 | PIEZOMETER | 1555.09 | KPAG
NEXEN ENERGY ULC | Leismer |  | 2016-08-01 | OBS | 00/15-17-077-07W4/0 | NEXEN OPTI P LEISMER 15-17-77-7 |  |  |  | CW A | 224.5 | 224.5 | PIEZOMETER | 5.06 | DEG C
NEXEN ENERGY ULC | Leismer |  | 2016-08-01 | OBS | 00/15-17-077-07W4/0 | NEXEN OPTI P LEISMER 15-17-77-7 |  |  |  | CW B | 257.5 | 257.5 | PIEZOMETER | 108.13 | KPAG
NEXEN ENERGY ULC | Leismer |  | 2016-08-01 | OBS | 00/15-17-077-07W4/0 | NEXEN OPTI P LEISMER 15-17-77-7 |  |  |  | CW B | 257.5 | 257.5 | PIEZOMETER | 5.96 | DEG C
NEXEN ENERGY ULC | Leismer |  | 2016-08-01 | OBS | 00/15-17-077-07W4/0 | NEXEN OPTI P LEISMER 15-17-77-7 |  |  |  | Bitumen | 310 | 310 | PIEZOMETER | 1887.42 | KPAG
NEXEN ENERGY ULC | Leismer |  | 2016-08-01 | OBS | 00/15-17-077-07W4/0 | NEXEN OPTI P LEISMER 15-17-77-7 |  |  |  | Bitumen | 310 | 310 | PIEZOMETER | 6.02 | DEG C
NEXEN ENERGY ULC | Leismer |  | 2016-08-01 | OBS | 00/15-17-077-07W4/0 | NEXEN OPTI P LEISMER 15-17-77-7 |  |  |  | Bitumen | 328 | 328 | PIEZOMETER | 2016.47 | KPAG
NEXEN ENERGY ULC | Leismer |  | 2016-08-01 | OBS | 00/15-17-077-07W4/0 | NEXEN OPTI P LEISMER 15-17-77-7 |  |  |  | Bitumen | 328 | 328 | PIEZOMETER | 6.56 | DEG C
NEXEN ENERGY ULC | Leismer |  | 2016-08-01 | OBS | 00/15-17-077-07W4/0 | NEXEN OPTI P LEISMER 15-17-77-7 |  |  |  | Bitumen | 351 | 351 | PIEZOMETER | 2293.4 | KPAG
NEXEN ENERGY ULC | Leismer |  | 2016-08-01 | OBS | 00/15-17-077-07W4/0 | NEXEN OPTI P LEISMER 15-17-77-7 |  |  |  | Bitumen | 351 | 351 | PIEZOMETER | 7.21 | DEG C
NEXEN ENERGY ULC | Leismer |  | 2016-09-01 | OBS | 00/15-17-077-07W4/0 | NEXEN OPTI P LEISMER 15-17-77-7 |  |  |  | Grand Rapids B | 185.5 | 185.5 | PIEZOMETER | 4.01 | DEG C
NEXEN ENERGY ULC | Leismer |  | 2016-09-01 | OBS | 00/15-17-077-07W4/0 | NEXEN OPTI P LEISMER 15-17-77-7 |  |  |  | Grand Rapids B | 185.5 | 185.5 | PIEZOMETER | 956.92 | KPAG
NEXEN ENERGY ULC | Leismer |  | 2016-09-01 | OBS | 00/15-17-077-07W4/0 | NEXEN OPTI P LEISMER 15-17-77-7 |  |  |  | CW A | 224.5 | 224.5 | PIEZOMETER | 1555.05 | KPAG
NEXEN ENERGY ULC | Leismer |  | 2016-09-01 | OBS | 00/15-17-077-07W4/0 | NEXEN OPTI P LEISMER 15-17-77-7 |  |  |  | CW A | 224.5 | 224.5 | PIEZOMETER | 5.06 | DEG C
NEXEN ENERGY ULC | Leismer |  | 2016-09-01 | OBS | 00/15-17-077-07W4/0 | NEXEN OPTI P LEISMER 15-17-77-7 |  |  |  | CW B | 257.5 | 257.5 | PIEZOMETER | 111.99 | KPAG
NEXEN ENERGY ULC | Leismer |  | 2016-09-01 | OBS | 00/15-17-077-07W4/0 | NEXEN OPTI P LEISMER 15-17-77-7 |  |  |  | CW B | 257.5 | 257.5 | PIEZOMETER | 5.96 | DEG C
NEXEN ENERGY ULC | Leismer |  | 2016-09-01 | OBS | 00/15-17-077-07W4/0 | NEXEN OPTI P LEISMER 15-17-77-7 |  |  |  | Bitumen | 310 | 310 | PIEZOMETER | 1888.86 | KPAG
NEXEN ENERGY ULC | Leismer |  | 2016-09-01 | OBS | 00/15-17-077-07W4/0 | NEXEN OPTI P LEISMER 15-17-77-7 |  |  |  | Bitumen | 310 | 310 | PIEZOMETER | 6.02 | DEG C
NEXEN ENERGY ULC | Leismer |  | 2016-09-01 | OBS | 00/15-17-077-07W4/0 | NEXEN OPTI P LEISMER 15-17-77-7 |  |  |  | Bitumen | 328 | 328 | PIEZOMETER | 2038.41 | KPAG
NEXEN ENERGY ULC | Leismer |  | 2016-09-01 | OBS | 00/15-17-077-07W4/0 | NEXEN OPTI P LEISMER 15-17-77-7 |  |  |  | Bitumen | 328 | 328 | PIEZOMETER | 6.56 | DEG C
NEXEN ENERGY ULC | Leismer |  | 2016-09-01 | OBS | 00/15-17-077-07W4/0 | NEXEN OPTI P LEISMER 15-17-77-7 |  |  |  | Bitumen | 351 | 351 | PIEZOMETER | 2293.48 | KPAG
NEXEN ENERGY ULC | Leismer |  | 2016-09-01 | OBS | 00/15-17-077-07W4/0 | NEXEN OPTI P LEISMER 15-17-77-7 |  |  |  | Bitumen | 351 | 351 | PIEZOMETER | 7.21 | DEG C
NEXEN ENERGY ULC | Leismer |  | 2016-10-01 | OBS | 00/15-17-077-07W4/0 | NEXEN OPTI P LEISMER 15-17-77-7 |  |  |  | Grand Rapids B | 185.5 | 185.5 | PIEZOMETER | 956.6 | KPAG
NEXEN ENERGY ULC | Leismer |  | 2016-10-01 | OBS | 00/15-17-077-07W4/0 | NEXEN OPTI P LEISMER 15-17-77-7 |  |  |  | Grand Rapids B | 185.5 | 185.5 | PIEZOMETER | 4.01 | DEG C
NEXEN ENERGY ULC | Leismer |  | 2016-10-01 | OBS | 00/15-17-077-07W4/0 | NEXEN OPTI P LEISMER 15-17-77-7 |  |  |  | CW A | 224.5 | 224.5 | PIEZOMETER | 1554.98 | KPAG
NEXEN ENERGY ULC | Leismer |  | 2016-10-01 | OBS | 00/15-17-077-07W4/0 | NEXEN OPTI P LEISMER 15-17-77-7 |  |  |  | CW A | 224.5 | 224.5 | PIEZOMETER | 5.06 | DEG C
NEXEN ENERGY ULC | Leismer |  | 2016-10-01 | OBS | 00/15-17-077-07W4/0 | NEXEN OPTI P LEISMER 15-17-77-7 |  |  |  | CW B | 257.5 | 257.5 | PIEZOMETER | 111.27 | KPAG
NEXEN ENERGY ULC | Leismer |  | 2016-10-01 | OBS | 00/15-17-077-07W4/0 | NEXEN OPTI P LEISMER 15-17-77-7 |  |  |  | CW B | 257.5 | 257.5 | PIEZOMETER | 5.96 | DEG C
NEXEN ENERGY ULC | Leismer |  | 2016-10-01 | OBS | 00/15-17-077-07W4/0 | NEXEN OPTI P LEISMER 15-17-77-7 |  |  |  | Bitumen | 310 | 310 | PIEZOMETER | 1890.18 | KPAG
NEXEN ENERGY ULC | Leismer |  | 2016-10-01 | OBS | 00/15-17-077-07W4/0 | NEXEN OPTI P LEISMER 15-17-77-7 |  |  |  | Bitumen | 310 | 310 | PIEZOMETER | 6.02 | DEG C
NEXEN ENERGY ULC | Leismer |  | 2016-10-01 | OBS | 00/15-17-077-07W4/0 | NEXEN OPTI P LEISMER 15-17-77-7 |  |  |  | Bitumen | 328 | 328 | PIEZOMETER | 2061.49 | KPAG
NEXEN ENERGY ULC | Leismer |  | 2016-10-01 | OBS | 00/15-17-077-07W4/0 | NEXEN OPTI P LEISMER 15-17-77-7 |  |  |  | Bitumen | 328 | 328 | PIEZOMETER | 6.56 | DEG C
NEXEN ENERGY ULC | Leismer |  | 2016-10-01 | OBS | 00/15-17-077-07W4/0 | NEXEN OPTI P LEISMER 15-17-77-7 |  |  |  | Bitumen | 351 | 351 | PIEZOMETER | 2293.58 | KPAG
NEXEN ENERGY ULC | Leismer |  | 2016-10-01 | OBS | 00/15-17-077-07W4/0 | NEXEN OPTI P LEISMER 15-17-77-7 |  |  |  | Bitumen | 351 | 351 | PIEZOMETER | 7.21 | DEG C
NEXEN ENERGY ULC | Leismer |  | 2016-11-01 | OBS | 00/15-17-077-07W4/0 | NEXEN OPTI P LEISMER 15-17-77-7 |  |  |  | Grand Rapids B | 185.5 | 185.5 | PIEZOMETER | 956.02 | KPAG
NEXEN ENERGY ULC | Leismer |  | 2016-11-01 | OBS | 00/15-17-077-07W4/0 | NEXEN OPTI P LEISMER 15-17-77-7 |  |  |  | Grand Rapids B | 185.5 | 185.5 | PIEZOMETER | 4 | DEG C
NEXEN ENERGY ULC | Leismer |  | 2016-11-01 | OBS | 00/15-17-077-07W4/0 | NEXEN OPTI P LEISMER 15-17-77-7 |  |  |  | CW A | 224.5 | 224.5 | PIEZOMETER | 1554.68 | KPAG
NEXEN ENERGY ULC | Leismer |  | 2016-11-01 | OBS | 00/15-17-077-07W4/0 | NEXEN OPTI P LEISMER 15-17-77-7 |  |  |  | CW A | 224.5 | 224.5 | PIEZOMETER | 5.06 | DEG C
NEXEN ENERGY ULC | Leismer |  | 2016-11-01 | OBS | 00/15-17-077-07W4/0 | NEXEN OPTI P LEISMER 15-17-77-7 |  |  |  | CW B | 257.5 | 257.5 | PIEZOMETER | 111.82 | KPAG
NEXEN ENERGY ULC | Leismer |  | 2016-11-01 | OBS | 00/15-17-077-07W4/0 | NEXEN OPTI P LEISMER 15-17-77-7 |  |  |  | CW B | 257.5 | 257.5 | PIEZOMETER | 5.96 | DEG C
NEXEN ENERGY ULC | Leismer |  | 2016-11-01 | OBS | 00/15-17-077-07W4/0 | NEXEN OPTI P LEISMER 15-17-77-7 |  |  |  | Bitumen | 310 | 310 | PIEZOMETER | 1881.51 | KPAG
NEXEN ENERGY ULC | Leismer |  | 2016-11-01 | OBS | 00/15-17-077-07W4/0 | NEXEN OPTI P LEISMER 15-17-77-7 |  |  |  | Bitumen | 310 | 310 | PIEZOMETER | 6.02 | DEG C
NEXEN ENERGY ULC | Leismer |  | 2016-11-01 | OBS | 00/15-17-077-07W4/0 | NEXEN OPTI P LEISMER 15-17-77-7 |  |  |  | Bitumen | 328 | 328 | PIEZOMETER | 2042.78 | KPAG
NEXEN ENERGY ULC | Leismer |  | 2016-11-01 | OBS | 00/15-17-077-07W4/0 | NEXEN OPTI P LEISMER 15-17-77-7 |  |  |  | Bitumen | 328 | 328 | PIEZOMETER | 6.56 | DEG C
NEXEN ENERGY ULC | Leismer |  | 2016-11-01 | OBS | 00/15-17-077-07W4/0 | NEXEN OPTI P LEISMER 15-17-77-7 |  |  |  | Bitumen | 351 | 351 | PIEZOMETER | 2293.24 | KPAG
NEXEN ENERGY ULC | Leismer |  | 2016-11-01 | OBS | 00/15-17-077-07W4/0 | NEXEN OPTI P LEISMER 15-17-77-7 |  |  |  | Bitumen | 351 | 351 | PIEZOMETER | 7.21 | DEG C
NEXEN ENERGY ULC | Leismer |  | 2016-12-01 | OBS | 00/15-17-077-07W4/0 | NEXEN OPTI P LEISMER 15-17-77-7 |  |  |  | Grand Rapids B | 185.5 | 185.5 | PIEZOMETER | 942.68 | KPAG
NEXEN ENERGY ULC | Leismer |  | 2016-12-01 | OBS | 00/15-17-077-07W4/0 | NEXEN OPTI P LEISMER 15-17-77-7 |  |  |  | Grand Rapids B | 185.5 | 185.5 | PIEZOMETER | 4.01 | DEG C
NEXEN ENERGY ULC | Leismer |  | 2016-12-01 | OBS | 00/15-17-077-07W4/0 | NEXEN OPTI P LEISMER 15-17-77-7 |  |  |  | CW A | 224.5 | 224.5 | PIEZOMETER | 1554.36 | KPAG
NEXEN ENERGY ULC | Leismer |  | 2016-12-01 | OBS | 00/15-17-077-07W4/0 | NEXEN OPTI P LEISMER 15-17-77-7 |  |  |  | CW A | 224.5 | 224.5 | PIEZOMETER | 5.06 | DEG C
NEXEN ENERGY ULC | Leismer |  | 2016-12-01 | OBS | 00/15-17-077-07W4/0 | NEXEN OPTI P LEISMER 15-17-77-7 |  |  |  | CW B | 257.5 | 257.5 | PIEZOMETER | 111.6 | KPAG
NEXEN ENERGY ULC | Leismer |  | 2016-12-01 | OBS | 00/15-17-077-07W4/0 | NEXEN OPTI P LEISMER 15-17-77-7 |  |  |  | CW B | 257.5 | 257.5 | PIEZOMETER | 5.96 | DEG C
NEXEN ENERGY ULC | Leismer |  | 2016-12-01 | OBS | 00/15-17-077-07W4/0 | NEXEN OPTI P LEISMER 15-17-77-7 |  |  |  | Bitumen | 310 | 310 | PIEZOMETER | 1872.94 | KPAG
NEXEN ENERGY ULC | Leismer |  | 2016-12-01 | OBS | 00/15-17-077-07W4/0 | NEXEN OPTI P LEISMER 15-17-77-7 |  |  |  | Bitumen | 310 | 310 | PIEZOMETER | 6.02 | DEG C
NEXEN ENERGY ULC | Leismer |  | 2016-12-01 | OBS | 00/15-17-077-07W4/0 | NEXEN OPTI P LEISMER 15-17-77-7 |  |  |  | Bitumen | 328 | 328 | PIEZOMETER | 1986.37 | KPAG
NEXEN ENERGY ULC | Leismer |  | 2016-12-01 | OBS | 00/15-17-077-07W4/0 | NEXEN OPTI P LEISMER 15-17-77-7 |  |  |  | Bitumen | 328 | 328 | PIEZOMETER | 6.55 | DEG C
NEXEN ENERGY ULC | Leismer |  | 2016-12-01 | OBS | 00/15-17-077-07W4/0 | NEXEN OPTI P LEISMER 15-17-77-7 |  |  |  | Bitumen | 351 | 351 | PIEZOMETER | 2293.38 | KPAG
NEXEN ENERGY ULC | Leismer |  | 2016-12-01 | OBS | 00/15-17-077-07W4/0 | NEXEN OPTI P LEISMER 15-17-77-7 |  |  |  | Bitumen | 351 | 351 | PIEZOMETER | 7.21 | DEG C
NEXEN ENERGY ULC | Leismer |  | 2015-01-01 | OBS | 00/16-27-077-07W4/0 | NEXEN OPTI LEISMER 16-27-77-7 |  |  |  | Wabiskaw C Gas | 292 | 292 | PIEZOMETER | 1759.94 | KPAG
NEXEN ENERGY ULC | Leismer |  | 2015-01-01 | OBS | 00/16-27-077-07W4/0 | NEXEN OPTI LEISMER 16-27-77-7 |  |  |  | Wabiskaw C Gas | 292 | 292 | PIEZOMETER | 7.25 | DEG C
NEXEN ENERGY ULC | Leismer |  | 2015-01-01 | OBS | 00/16-27-077-07W4/0 | NEXEN OPTI LEISMER 16-27-77-7 |  |  |  | Water | 301.5 | 301.5 | PIEZOMETER | 1817.39 | KPAG
NEXEN ENERGY ULC | Leismer |  | 2015-01-01 | OBS | 00/16-27-077-07W4/0 | NEXEN OPTI LEISMER 16-27-77-7 |  |  |  | Water | 301.5 | 301.5 | PIEZOMETER | 7.38 | DEG C
NEXEN ENERGY ULC | Leismer |  | 2015-01-01 | OBS | 00/16-27-077-07W4/0 | NEXEN OPTI LEISMER 16-27-77-7 |  |  |  | Bitumen | 316.5 | 316.5 | PIEZOMETER | 1969.72 | KPAG
NEXEN ENERGY ULC | Leismer |  | 2015-01-01 | OBS | 00/16-27-077-07W4/0 | NEXEN OPTI LEISMER 16-27-77-7 |  |  |  | Bitumen | 316.5 | 316.5 | PIEZOMETER | 7.59 | DEG C
NEXEN ENERGY ULC | Leismer |  | 2015-01-01 | OBS | 00/16-27-077-07W4/0 | NEXEN OPTI LEISMER 16-27-77-7 |  |  |  | Bitumen | 330.5 | 330.5 | PIEZOMETER | 2083.93 | KPAG
NEXEN ENERGY ULC | Leismer |  | 2015-01-01 | OBS | 00/16-27-077-07W4/0 | NEXEN OPTI LEISMER 16-27-77-7 |  |  |  | Bitumen | 330.5 | 330.5 | PIEZOMETER | 7.88 | DEG C
NEXEN ENERGY ULC | Leismer |  | 2015-01-01 | OBS | 00/16-27-077-07W4/0 | NEXEN OPTI LEISMER 16-27-77-7 |  |  |  | Bitumen | 341 | 341 | PIEZOMETER | 2200.31 | KPAG
NEXEN ENERGY ULC | Leismer |  | 2015-01-01 | OBS | 00/16-27-077-07W4/0 | NEXEN OPTI LEISMER 16-27-77-7 |  |  |  | Bitumen | 341 | 341 | PIEZOMETER | 8 | DEG C
NEXEN ENERGY ULC | Leismer |  | 2015-02-01 | OBS | 00/16-27-077-07W4/0 | NEXEN OPTI LEISMER 16-27-77-7 |  |  |  | Wabiskaw C Gas | 292 | 292 | PIEZOMETER | 1759.87 | KPAG
NEXEN ENERGY ULC | Leismer |  | 2015-02-01 | OBS | 00/16-27-077-07W4/0 | NEXEN OPTI LEISMER 16-27-77-7 |  |  |  | Wabiskaw C Gas | 292 | 292 | PIEZOMETER | 7.25 | DEG C
NEXEN ENERGY ULC | Leismer |  | 2015-02-01 | OBS | 00/16-27-077-07W4/0 | NEXEN OPTI LEISMER 16-27-77-7 |  |  |  | Water | 301.5 | 301.5 | PIEZOMETER | 1817.32 | KPAG
NEXEN ENERGY ULC | Leismer |  | 2015-02-01 | OBS | 00/16-27-077-07W4/0 | NEXEN OPTI LEISMER 16-27-77-7 |  |  |  | Water | 301.5 | 301.5 | PIEZOMETER | 7.38 | DEG C
NEXEN ENERGY ULC | Leismer |  | 2015-02-01 | OBS | 00/16-27-077-07W4/0 | NEXEN OPTI LEISMER 16-27-77-7 |  |  |  | Bitumen | 316.5 | 316.5 | PIEZOMETER | 1969.64 | KPAG
NEXEN ENERGY ULC | Leismer |  | 2015-02-01 | OBS | 00/16-27-077-07W4/0 | NEXEN OPTI LEISMER 16-27-77-7 |  |  |  | Bitumen | 316.5 | 316.5 | PIEZOMETER | 7.59 | DEG C
NEXEN ENERGY ULC | Leismer |  | 2015-02-01 | OBS | 00/16-27-077-07W4/0 | NEXEN OPTI LEISMER 16-27-77-7 |  |  |  | Bitumen | 330.5 | 330.5 | PIEZOMETER | 2084.21 | KPAG
NEXEN ENERGY ULC | Leismer |  | 2015-02-01 | OBS | 00/16-27-077-07W4/0 | NEXEN OPTI LEISMER 16-27-77-7 |  |  |  | Bitumen | 330.5 | 330.5 | PIEZOMETER | 7.88 | DEG C
NEXEN ENERGY ULC | Leismer |  | 2015-02-01 | OBS | 00/16-27-077-07W4/0 | NEXEN OPTI LEISMER 16-27-77-7 |  |  |  | Bitumen | 341 | 341 | PIEZOMETER | 2200.32 | KPAG
NEXEN ENERGY ULC | Leismer |  | 2015-02-01 | OBS | 00/16-27-077-07W4/0 | NEXEN OPTI LEISMER 16-27-77-7 |  |  |  | Bitumen | 341 | 341 | PIEZOMETER | 8.01 | DEG C
NEXEN ENERGY ULC | Leismer |  | 2015-03-01 | OBS | 00/16-27-077-07W4/0 | NEXEN OPTI LEISMER 16-27-77-7 |  |  |  | Wabiskaw C Gas | 292 | 292 | PIEZOMETER | 1758.92 | KPAG
NEXEN ENERGY ULC | Leismer |  | 2015-03-01 | OBS | 00/16-27-077-07W4/0 | NEXEN OPTI LEISMER 16-27-77-7 |  |  |  | Wabiskaw C Gas | 292 | 292 | PIEZOMETER | 7.25 | DEG C
NEXEN ENERGY ULC | Leismer |  | 2015-03-01 | OBS | 00/16-27-077-07W4/0 | NEXEN OPTI LEISMER 16-27-77-7 |  |  |  | Water | 301.5 | 301.5 | PIEZOMETER | 1817.45 | KPAG
NEXEN ENERGY ULC | Leismer |  | 2015-03-01 | OBS | 00/16-27-077-07W4/0 | NEXEN OPTI LEISMER 16-27-77-7 |  |  |  | Water | 301.5 | 301.5 | PIEZOMETER | 7.38 | DEG C
NEXEN ENERGY ULC | Leismer |  | 2015-03-01 | OBS | 00/16-27-077-07W4/0 | NEXEN OPTI LEISMER 16-27-77-7 |  |  |  | Bitumen | 316.5 | 316.5 | PIEZOMETER | 1969.61 | KPAG
NEXEN ENERGY ULC | Leismer |  | 2015-03-01 | OBS | 00/16-27-077-07W4/0 | NEXEN OPTI LEISMER 16-27-77-7 |  |  |  | Bitumen | 316.5 | 316.5 | PIEZOMETER | 7.59 | DEG C
NEXEN ENERGY ULC | Leismer |  | 2015-03-01 | OBS | 00/16-27-077-07W4/0 | NEXEN OPTI LEISMER 16-27-77-7 |  |  |  | Bitumen | 330.5 | 330.5 | PIEZOMETER | 2083.59 | KPAG
NEXEN ENERGY ULC | Leismer |  | 2015-03-01 | OBS | 00/16-27-077-07W4/0 | NEXEN OPTI LEISMER 16-27-77-7 |  |  |  | Bitumen | 330.5 | 330.5 | PIEZOMETER | 7.88 | DEG C
NEXEN ENERGY ULC | Leismer |  | 2015-03-01 | OBS | 00/16-27-077-07W4/0 | NEXEN OPTI LEISMER 16-27-77-7 |  |  |  | Bitumen | 341 | 341 | PIEZOMETER | 2200.01 | KPAG
NEXEN ENERGY ULC | Leismer |  | 2015-03-01 | OBS | 00/16-27-077-07W4/0 | NEXEN OPTI LEISMER 16-27-77-7 |  |  |  | Bitumen | 341 | 341 | PIEZOMETER | 8.01 | DEG C
NEXEN ENERGY ULC | Leismer |  | 2015-04-01 | OBS | 00/16-27-077-07W4/0 | NEXEN OPTI LEISMER 16-27-77-7 |  |  |  | Wabiskaw C Gas | 292 | 292 | PIEZOMETER | 1758.94 | KPAG
NEXEN ENERGY ULC | Leismer |  | 2015-04-01 | OBS | 00/16-27-077-07W4/0 | NEXEN OPTI LEISMER 16-27-77-7 |  |  |  | Wabiskaw C Gas | 292 | 292 | PIEZOMETER | 7.24 | DEG C
NEXEN ENERGY ULC | Leismer |  | 2015-04-01 | OBS | 00/16-27-077-07W4/0 | NEXEN OPTI LEISMER 16-27-77-7 |  |  |  | Water | 301.5 | 301.5 | PIEZOMETER | 1817.42 | KPAG
NEXEN ENERGY ULC | Leismer |  | 2015-04-01 | OBS | 00/16-27-077-07W4/0 | NEXEN OPTI LEISMER 16-27-77-7 |  |  |  | Water | 301.5 | 301.5 | PIEZOMETER | 7.37 | DEG C
NEXEN ENERGY ULC | Leismer |  | 2015-04-01 | OBS | 00/16-27-077-07W4/0 | NEXEN OPTI LEISMER 16-27-77-7 |  |  |  | Bitumen | 316.5 | 316.5 | PIEZOMETER | 1969.68 | KPAG
NEXEN ENERGY ULC | Leismer |  | 2015-04-01 | OBS | 00/16-27-077-07W4/0 | NEXEN OPTI LEISMER 16-27-77-7 |  |  |  | Bitumen | 316.5 | 316.5 | PIEZOMETER | 7.59 | DEG C
NEXEN ENERGY ULC | Leismer |  | 2015-04-01 | OBS | 00/16-27-077-07W4/0 | NEXEN OPTI LEISMER 16-27-77-7 |  |  |  | Bitumen | 330.5 | 330.5 | PIEZOMETER | 2083.3 | KPAG
NEXEN ENERGY ULC | Leismer |  | 2015-04-01 | OBS | 00/16-27-077-07W4/0 | NEXEN OPTI LEISMER 16-27-77-7 |  |  |  | Bitumen | 330.5 | 330.5 | PIEZOMETER | 7.88 | DEG C
NEXEN ENERGY ULC | Leismer |  | 2015-04-01 | OBS | 00/16-27-077-07W4/0 | NEXEN OPTI LEISMER 16-27-77-7 |  |  |  | Bitumen | 341 | 341 | PIEZOMETER | 2199.77 | KPAG
NEXEN ENERGY ULC | Leismer |  | 2015-04-01 | OBS | 00/16-27-077-07W4/0 | NEXEN OPTI LEISMER 16-27-77-7 |  |  |  | Bitumen | 341 | 341 | PIEZOMETER | 8 | DEG C
NEXEN ENERGY ULC | Leismer |  | 2015-05-01 | OBS | 00/16-27-077-07W4/0 | NEXEN OPTI LEISMER 16-27-77-7 |  |  |  | Wabiskaw C Gas | 292 | 292 | PIEZOMETER | 1759.28 | KPAG
NEXEN ENERGY ULC | Leismer |  | 2015-05-01 | OBS | 00/16-27-077-07W4/0 | NEXEN OPTI LEISMER 16-27-77-7 |  |  |  | Wabiskaw C Gas | 292 | 292 | PIEZOMETER | 7.24 | DEG C
NEXEN ENERGY ULC | Leismer |  | 2015-05-01 | OBS | 00/16-27-077-07W4/0 | NEXEN OPTI LEISMER 16-27-77-7 |  |  |  | Water | 301.5 | 301.5 | PIEZOMETER | 1817.42 | KPAG
NEXEN ENERGY ULC | Leismer |  | 2015-05-01 | OBS | 00/16-27-077-07W4/0 | NEXEN OPTI LEISMER 16-27-77-7 |  |  |  | Water | 301.5 | 301.5 | PIEZOMETER | 7.37 | DEG C
NEXEN ENERGY ULC | Leismer |  | 2015-05-01 | OBS | 00/16-27-077-07W4/0 | NEXEN OPTI LEISMER 16-27-77-7 |  |  |  | Bitumen | 316.5 | 316.5 | PIEZOMETER | 1969.67 | KPAG
NEXEN ENERGY ULC | Leismer |  | 2015-05-01 | OBS | 00/16-27-077-07W4/0 | NEXEN OPTI LEISMER 16-27-77-7 |  |  |  | Bitumen | 316.5 | 316.5 | PIEZOMETER | 7.58 | DEG C
NEXEN ENERGY ULC | Leismer |  | 2015-05-01 | OBS | 00/16-27-077-07W4/0 | NEXEN OPTI LEISMER 16-27-77-7 |  |  |  | Bitumen | 330.5 | 330.5 | PIEZOMETER | 2082.93 | KPAG
NEXEN ENERGY ULC | Leismer |  | 2015-05-01 | OBS | 00/16-27-077-07W4/0 | NEXEN OPTI LEISMER 16-27-77-7 |  |  |  | Bitumen | 330.5 | 330.5 | PIEZOMETER | 7.88 | DEG C
NEXEN ENERGY ULC | Leismer |  | 2015-05-01 | OBS | 00/16-27-077-07W4/0 | NEXEN OPTI LEISMER 16-27-77-7 |  |  |  | Bitumen | 341 | 341 | PIEZOMETER | 2199.78 | KPAG
NEXEN ENERGY ULC | Leismer |  | 2015-05-01 | OBS | 00/16-27-077-07W4/0 | NEXEN OPTI LEISMER 16-27-77-7 |  |  |  | Bitumen | 341 | 341 | PIEZOMETER | 8 | DEG C
NEXEN ENERGY ULC | Leismer |  | 2015-06-01 | OBS | 00/16-27-077-07W4/0 | NEXEN OPTI LEISMER 16-27-77-7 |  |  |  | Wabiskaw C Gas | 292 | 292 | PIEZOMETER | 1759.57 | KPAG
NEXEN ENERGY ULC | Leismer |  | 2015-06-01 | OBS | 00/16-27-077-07W4/0 | NEXEN OPTI LEISMER 16-27-77-7 |  |  |  | Wabiskaw C Gas | 292 | 292 | PIEZOMETER | 7.25 | DEG C
NEXEN ENERGY ULC | Leismer |  | 2015-06-01 | OBS | 00/16-27-077-07W4/0 | NEXEN OPTI LEISMER 16-27-77-7 |  |  |  | Water | 301.5 | 301.5 | PIEZOMETER | 1817.22 | KPAG
NEXEN ENERGY ULC | Leismer |  | 2015-06-01 | OBS | 00/16-27-077-07W4/0 | NEXEN OPTI LEISMER 16-27-77-7 |  |  |  | Water | 301.5 | 301.5 | PIEZOMETER | 7.38 | DEG C
NEXEN ENERGY ULC | Leismer |  | 2015-06-01 | OBS | 00/16-27-077-07W4/0 | NEXEN OPTI LEISMER 16-27-77-7 |  |  |  | Bitumen | 316.5 | 316.5 | PIEZOMETER | 1969.39 | KPAG
NEXEN ENERGY ULC | Leismer |  | 2015-06-01 | OBS | 00/16-27-077-07W4/0 | NEXEN OPTI LEISMER 16-27-77-7 |  |  |  | Bitumen | 316.5 | 316.5 | PIEZOMETER | 7.59 | DEG C
NEXEN ENERGY ULC | Leismer |  | 2015-06-01 | OBS | 00/16-27-077-07W4/0 | NEXEN OPTI LEISMER 16-27-77-7 |  |  |  | Bitumen | 330.5 | 330.5 | PIEZOMETER | 2082.52 | KPAG
NEXEN ENERGY ULC | Leismer |  | 2015-06-01 | OBS | 00/16-27-077-07W4/0 | NEXEN OPTI LEISMER 16-27-77-7 |  |  |  | Bitumen | 330.5 | 330.5 | PIEZOMETER | 7.87 | DEG C
NEXEN ENERGY ULC | Leismer |  | 2015-06-01 | OBS | 00/16-27-077-07W4/0 | NEXEN OPTI LEISMER 16-27-77-7 |  |  |  | Bitumen | 341 | 341 | PIEZOMETER | 2198.63 | KPAG
NEXEN ENERGY ULC | Leismer |  | 2015-06-01 | OBS | 00/16-27-077-07W4/0 | NEXEN OPTI LEISMER 16-27-77-7 |  |  |  | Bitumen | 341 | 341 | PIEZOMETER | 8 | DEG C
NEXEN ENERGY ULC | Leismer |  | 2015-07-01 | OBS | 00/16-27-077-07W4/0 | NEXEN OPTI LEISMER 16-27-77-7 |  |  |  | Wabiskaw C Gas | 292 | 292 | PIEZOMETER | 1759.82 | KPAG
NEXEN ENERGY ULC | Leismer |  | 2015-07-01 | OBS | 00/16-27-077-07W4/0 | NEXEN OPTI LEISMER 16-27-77-7 |  |  |  | Wabiskaw C Gas | 292 | 292 | PIEZOMETER | 7.24 | DEG C
NEXEN ENERGY ULC | Leismer |  | 2015-07-01 | OBS | 00/16-27-077-07W4/0 | NEXEN OPTI LEISMER 16-27-77-7 |  |  |  | Water | 301.5 | 301.5 | PIEZOMETER | 1817.06 | KPAG
NEXEN ENERGY ULC | Leismer |  | 2015-07-01 | OBS | 00/16-27-077-07W4/0 | NEXEN OPTI LEISMER 16-27-77-7 |  |  |  | Water | 301.5 | 301.5 | PIEZOMETER | 7.37 | DEG C
NEXEN ENERGY ULC | Leismer |  | 2015-07-01 | OBS | 00/16-27-077-07W4/0 | NEXEN OPTI LEISMER 16-27-77-7 |  |  |  | Bitumen | 316.5 | 316.5 | PIEZOMETER | 1969.28 | KPAG
NEXEN ENERGY ULC | Leismer |  | 2015-07-01 | OBS | 00/16-27-077-07W4/0 | NEXEN OPTI LEISMER 16-27-77-7 |  |  |  | Bitumen | 316.5 | 316.5 | PIEZOMETER | 7.58 | DEG C
NEXEN ENERGY ULC | Leismer |  | 2015-07-01 | OBS | 00/16-27-077-07W4/0 | NEXEN OPTI LEISMER 16-27-77-7 |  |  |  | Bitumen | 330.5 | 330.5 | PIEZOMETER | 2082.46 | KPAG
NEXEN ENERGY ULC | Leismer |  | 2015-07-01 | OBS | 00/16-27-077-07W4/0 | NEXEN OPTI LEISMER 16-27-77-7 |  |  |  | Bitumen | 330.5 | 330.5 | PIEZOMETER | 7.87 | DEG C
NEXEN ENERGY ULC | Leismer |  | 2015-07-01 | OBS | 00/16-27-077-07W4/0 | NEXEN OPTI LEISMER 16-27-77-7 |  |  |  | Bitumen | 341 | 341 | PIEZOMETER | 2197.47 | KPAG
NEXEN ENERGY ULC | Leismer |  | 2015-07-01 | OBS | 00/16-27-077-07W4/0 | NEXEN OPTI LEISMER 16-27-77-7 |  |  |  | Bitumen | 341 | 341 | PIEZOMETER | 8 | DEG C
NEXEN ENERGY ULC | Leismer |  | 2015-08-01 | OBS | 00/16-27-077-07W4/0 | NEXEN OPTI LEISMER 16-27-77-7 |  |  |  | Wabiskaw C Gas | 292 | 292 | PIEZOMETER | 1758.61 | KPAG
NEXEN ENERGY ULC | Leismer |  | 2015-08-01 | OBS | 00/16-27-077-07W4/0 | NEXEN OPTI LEISMER 16-27-77-7 |  |  |  | Wabiskaw C Gas | 292 | 292 | PIEZOMETER | 7.24 | DEG C
NEXEN ENERGY ULC | Leismer |  | 2015-08-01 | OBS | 00/16-27-077-07W4/0 | NEXEN OPTI LEISMER 16-27-77-7 |  |  |  | Water | 301.5 | 301.5 | PIEZOMETER | 1817.09 | KPAG
NEXEN ENERGY ULC | Leismer |  | 2015-08-01 | OBS | 00/16-27-077-07W4/0 | NEXEN OPTI LEISMER 16-27-77-7 |  |  |  | Water | 301.5 | 301.5 | PIEZOMETER | 7.37 | DEG C
NEXEN ENERGY ULC | Leismer |  | 2015-08-01 | OBS | 00/16-27-077-07W4/0 | NEXEN OPTI LEISMER 16-27-77-7 |  |  |  | Bitumen | 316.5 | 316.5 | PIEZOMETER | 1969.22 | KPAG
NEXEN ENERGY ULC | Leismer |  | 2015-08-01 | OBS | 00/16-27-077-07W4/0 | NEXEN OPTI LEISMER 16-27-77-7 |  |  |  | Bitumen | 316.5 | 316.5 | PIEZOMETER | 7.58 | DEG C
NEXEN ENERGY ULC | Leismer |  | 2015-08-01 | OBS | 00/16-27-077-07W4/0 | NEXEN OPTI LEISMER 16-27-77-7 |  |  |  | Bitumen | 330.5 | 330.5 | PIEZOMETER | 2082.49 | KPAG
NEXEN ENERGY ULC | Leismer |  | 2015-08-01 | OBS | 00/16-27-077-07W4/0 | NEXEN OPTI LEISMER 16-27-77-7 |  |  |  | Bitumen | 330.5 | 330.5 | PIEZOMETER | 7.87 | DEG C
NEXEN ENERGY ULC | Leismer |  | 2015-08-01 | OBS | 00/16-27-077-07W4/0 | NEXEN OPTI LEISMER 16-27-77-7 |  |  |  | Bitumen | 341 | 341 | PIEZOMETER | 2197.48 | KPAG
NEXEN ENERGY ULC | Leismer |  | 2015-08-01 | OBS | 00/16-27-077-07W4/0 | NEXEN OPTI LEISMER 16-27-77-7 |  |  |  | Bitumen | 341 | 341 | PIEZOMETER | 8 | DEG C
NEXEN ENERGY ULC | Leismer |  | 2015-09-01 | OBS | 00/16-27-077-07W4/0 | NEXEN OPTI LEISMER 16-27-77-7 |  |  |  | Wabiskaw C Gas | 292 | 292 | PIEZOMETER | 1759.31 | KPAG
NEXEN ENERGY ULC | Leismer |  | 2015-09-01 | OBS | 00/16-27-077-07W4/0 | NEXEN OPTI LEISMER 16-27-77-7 |  |  |  | Wabiskaw C Gas | 292 | 292 | PIEZOMETER | 7.24 | DEG C
NEXEN ENERGY ULC | Leismer |  | 2015-09-01 | OBS | 00/16-27-077-07W4/0 | NEXEN OPTI LEISMER 16-27-77-7 |  |  |  | Water | 301.5 | 301.5 | PIEZOMETER | 1817.19 | KPAG
NEXEN ENERGY ULC | Leismer |  | 2015-09-01 | OBS | 00/16-27-077-07W4/0 | NEXEN OPTI LEISMER 16-27-77-7 |  |  |  | Water | 301.5 | 301.5 | PIEZOMETER | 7.37 | DEG C
NEXEN ENERGY ULC | Leismer |  | 2015-09-01 | OBS | 00/16-27-077-07W4/0 | NEXEN OPTI LEISMER 16-27-77-7 |  |  |  | Bitumen | 316.5 | 316.5 | PIEZOMETER | 1969.35 | KPAG
NEXEN ENERGY ULC | Leismer |  | 2015-09-01 | OBS | 00/16-27-077-07W4/0 | NEXEN OPTI LEISMER 16-27-77-7 |  |  |  | Bitumen | 316.5 | 316.5 | PIEZOMETER | 7.58 | DEG C
NEXEN ENERGY ULC | Leismer |  | 2015-09-01 | OBS | 00/16-27-077-07W4/0 | NEXEN OPTI LEISMER 16-27-77-7 |  |  |  | Bitumen | 330.5 | 330.5 | PIEZOMETER | 2082.23 | KPAG
NEXEN ENERGY ULC | Leismer |  | 2015-09-01 | OBS | 00/16-27-077-07W4/0 | NEXEN OPTI LEISMER 16-27-77-7 |  |  |  | Bitumen | 330.5 | 330.5 | PIEZOMETER | 7.87 | DEG C
NEXEN ENERGY ULC | Leismer |  | 2015-09-01 | OBS | 00/16-27-077-07W4/0 | NEXEN OPTI LEISMER 16-27-77-7 |  |  |  | Bitumen | 341 | 341 | PIEZOMETER | 2197.24 | KPAG
NEXEN ENERGY ULC | Leismer |  | 2015-09-01 | OBS | 00/16-27-077-07W4/0 | NEXEN OPTI LEISMER 16-27-77-7 |  |  |  | Bitumen | 341 | 341 | PIEZOMETER | 8 | DEG C
NEXEN ENERGY ULC | Leismer |  | 2015-10-01 | OBS | 00/16-27-077-07W4/0 | NEXEN OPTI LEISMER 16-27-77-7 |  |  |  | Wabiskaw C Gas | 292 | 292 | PIEZOMETER | 1759.95 | KPAG
NEXEN ENERGY ULC | Leismer |  | 2015-10-01 | OBS | 00/16-27-077-07W4/0 | NEXEN OPTI LEISMER 16-27-77-7 |  |  |  | Wabiskaw C Gas | 292 | 292 | PIEZOMETER | 7.24 | DEG C
NEXEN ENERGY ULC | Leismer |  | 2015-10-01 | OBS | 00/16-27-077-07W4/0 | NEXEN OPTI LEISMER 16-27-77-7 |  |  |  | Water | 301.5 | 301.5 | PIEZOMETER | 1817.25 | KPAG
NEXEN ENERGY ULC | Leismer |  | 2015-10-01 | OBS | 00/16-27-077-07W4/0 | NEXEN OPTI LEISMER 16-27-77-7 |  |  |  | Water | 301.5 | 301.5 | PIEZOMETER | 7.37 | DEG C
NEXEN ENERGY ULC | Leismer |  | 2015-10-01 | OBS | 00/16-27-077-07W4/0 | NEXEN OPTI LEISMER 16-27-77-7 |  |  |  | Bitumen | 316.5 | 316.5 | PIEZOMETER | 1969.35 | KPAG
NEXEN ENERGY ULC | Leismer |  | 2015-10-01 | OBS | 00/16-27-077-07W4/0 | NEXEN OPTI LEISMER 16-27-77-7 |  |  |  | Bitumen | 316.5 | 316.5 | PIEZOMETER | 7.58 | DEG C
NEXEN ENERGY ULC | Leismer |  | 2015-10-01 | OBS | 00/16-27-077-07W4/0 | NEXEN OPTI LEISMER 16-27-77-7 |  |  |  | Bitumen | 330.5 | 330.5 | PIEZOMETER | 2082.23 | KPAG
NEXEN ENERGY ULC | Leismer |  | 2015-10-01 | OBS | 00/16-27-077-07W4/0 | NEXEN OPTI LEISMER 16-27-77-7 |  |  |  | Bitumen | 330.5 | 330.5 | PIEZOMETER | 7.87 | DEG C
NEXEN ENERGY ULC | Leismer |  | 2015-10-01 | OBS | 00/16-27-077-07W4/0 | NEXEN OPTI LEISMER 16-27-77-7 |  |  |  | Bitumen | 341 | 341 | PIEZOMETER | 2197.32 | KPAG
NEXEN ENERGY ULC | Leismer |  | 2015-10-01 | OBS | 00/16-27-077-07W4/0 | NEXEN OPTI LEISMER 16-27-77-7 |  |  |  | Bitumen | 341 | 341 | PIEZOMETER | 8 | DEG C
NEXEN ENERGY ULC | Leismer |  | 2015-11-01 | OBS | 00/16-27-077-07W4/0 | NEXEN OPTI LEISMER 16-27-77-7 |  |  |  | Wabiskaw C Gas | 292 | 292 | PIEZOMETER | 1759.84 | KPAG
NEXEN ENERGY ULC | Leismer |  | 2015-11-01 | OBS | 00/16-27-077-07W4/0 | NEXEN OPTI LEISMER 16-27-77-7 |  |  |  | Wabiskaw C Gas | 292 | 292 | PIEZOMETER | 7.24 | DEG C
NEXEN ENERGY ULC | Leismer |  | 2015-11-01 | OBS | 00/16-27-077-07W4/0 | NEXEN OPTI LEISMER 16-27-77-7 |  |  |  | Water | 301.5 | 301.5 | PIEZOMETER | 1817.33 | KPAG
NEXEN ENERGY ULC | Leismer |  | 2015-11-01 | OBS | 00/16-27-077-07W4/0 | NEXEN OPTI LEISMER 16-27-77-7 |  |  |  | Water | 301.5 | 301.5 | PIEZOMETER | 7.37 | DEG C
NEXEN ENERGY ULC | Leismer |  | 2015-11-01 | OBS | 00/16-27-077-07W4/0 | NEXEN OPTI LEISMER 16-27-77-7 |  |  |  | Bitumen | 316.5 | 316.5 | PIEZOMETER | 1969.29 | KPAG
NEXEN ENERGY ULC | Leismer |  | 2015-11-01 | OBS | 00/16-27-077-07W4/0 | NEXEN OPTI LEISMER 16-27-77-7 |  |  |  | Bitumen | 316.5 | 316.5 | PIEZOMETER | 7.58 | DEG C
NEXEN ENERGY ULC | Leismer |  | 2015-11-01 | OBS | 00/16-27-077-07W4/0 | NEXEN OPTI LEISMER 16-27-77-7 |  |  |  | Bitumen | 330.5 | 330.5 | PIEZOMETER | 2082.17 | KPAG
NEXEN ENERGY ULC | Leismer |  | 2015-11-01 | OBS | 00/16-27-077-07W4/0 | NEXEN OPTI LEISMER 16-27-77-7 |  |  |  | Bitumen | 330.5 | 330.5 | PIEZOMETER | 7.87 | DEG C
NEXEN ENERGY ULC | Leismer |  | 2015-11-01 | OBS | 00/16-27-077-07W4/0 | NEXEN OPTI LEISMER 16-27-77-7 |  |  |  | Bitumen | 341 | 341 | PIEZOMETER | 2196.96 | KPAG
NEXEN ENERGY ULC | Leismer |  | 2015-11-01 | OBS | 00/16-27-077-07W4/0 | NEXEN OPTI LEISMER 16-27-77-7 |  |  |  | Bitumen | 341 | 341 | PIEZOMETER | 8 | DEG C
NEXEN ENERGY ULC | Leismer |  | 2015-12-01 | OBS | 00/16-27-077-07W4/0 | NEXEN OPTI LEISMER 16-27-77-7 |  |  |  | Wabiskaw C Gas | 292 | 292 | PIEZOMETER | 1760.59 | KPAG
NEXEN ENERGY ULC | Leismer |  | 2015-12-01 | OBS | 00/16-27-077-07W4/0 | NEXEN OPTI LEISMER 16-27-77-7 |  |  |  | Wabiskaw C Gas | 292 | 292 | PIEZOMETER | 7.24 | DEG C
NEXEN ENERGY ULC | Leismer |  | 2015-12-01 | OBS | 00/16-27-077-07W4/0 | NEXEN OPTI LEISMER 16-27-77-7 |  |  |  | Water | 301.5 | 301.5 | PIEZOMETER | 1817.28 | KPAG
NEXEN ENERGY ULC | Leismer |  | 2015-12-01 | OBS | 00/16-27-077-07W4/0 | NEXEN OPTI LEISMER 16-27-77-7 |  |  |  | Water | 301.5 | 301.5 | PIEZOMETER | 7.37 | DEG C
NEXEN ENERGY ULC | Leismer |  | 2015-12-01 | OBS | 00/16-27-077-07W4/0 | NEXEN OPTI LEISMER 16-27-77-7 |  |  |  | Bitumen | 316.5 | 316.5 | PIEZOMETER | 1969.15 | KPAG
NEXEN ENERGY ULC | Leismer |  | 2015-12-01 | OBS | 00/16-27-077-07W4/0 | NEXEN OPTI LEISMER 16-27-77-7 |  |  |  | Bitumen | 316.5 | 316.5 | PIEZOMETER | 7.58 | DEG C
NEXEN ENERGY ULC | Leismer |  | 2015-12-01 | OBS | 00/16-27-077-07W4/0 | NEXEN OPTI LEISMER 16-27-77-7 |  |  |  | Bitumen | 330.5 | 330.5 | PIEZOMETER | 2081.96 | KPAG
NEXEN ENERGY ULC | Leismer |  | 2015-12-01 | OBS | 00/16-27-077-07W4/0 | NEXEN OPTI LEISMER 16-27-77-7 |  |  |  | Bitumen | 330.5 | 330.5 | PIEZOMETER | 7.87 | DEG C
NEXEN ENERGY ULC | Leismer |  | 2015-12-01 | OBS | 00/16-27-077-07W4/0 | NEXEN OPTI LEISMER 16-27-77-7 |  |  |  | Bitumen | 341 | 341 | PIEZOMETER | 2197.01 | KPAG
NEXEN ENERGY ULC | Leismer |  | 2015-12-01 | OBS | 00/16-27-077-07W4/0 | NEXEN OPTI LEISMER 16-27-77-7 |  |  |  | Bitumen | 341 | 341 | PIEZOMETER | 8 | DEG C
NEXEN ENERGY ULC | Leismer |  | 2015-01-01 | OBS | 02/11-08-077-07W4/0 | NEXEN ET AL LEISMER 11-8-77-7 |  |  |  | Wabiskaw C Wet Sand | 307.2 | 307.2 | PIEZOMETER | 1921.2 | KPAG
NEXEN ENERGY ULC | Leismer |  | 2015-01-01 | OBS | 02/11-08-077-07W4/0 | NEXEN ET AL LEISMER 11-8-77-7 |  |  |  | Wabiskaw C Wet Sand | 307.2 | 307.2 | PIEZOMETER | 8.44 | DEG C
NEXEN ENERGY ULC | Leismer |  | 2015-01-01 | OBS | 02/11-08-077-07W4/0 | NEXEN ET AL LEISMER 11-8-77-7 |  |  |  | Bitumen | 318.2 | 318.2 | PIEZOMETER | 1935.75 | KPAG
NEXEN ENERGY ULC | Leismer |  | 2015-01-01 | OBS | 02/11-08-077-07W4/0 | NEXEN ET AL LEISMER 11-8-77-7 |  |  |  | Bitumen | 318.2 | 318.2 | PIEZOMETER | 8.54 | DEG C
NEXEN ENERGY ULC | Leismer |  | 2015-01-01 | OBS | 02/11-08-077-07W4/0 | NEXEN ET AL LEISMER 11-8-77-7 |  |  |  | Bitumen | 320.7 | 320.7 | PIEZOMETER | 2028.14 | KPAG
NEXEN ENERGY ULC | Leismer |  | 2015-01-01 | OBS | 02/11-08-077-07W4/0 | NEXEN ET AL LEISMER 11-8-77-7 |  |  |  | Bitumen | 320.7 | 320.7 | PIEZOMETER | 9.2 | DEG C
NEXEN ENERGY ULC | Leismer |  | 2015-01-01 | OBS | 02/11-08-077-07W4/0 | NEXEN ET AL LEISMER 11-8-77-7 |  |  |  | Bitumen | 340.2 | 340.2 | PIEZOMETER | 2244.03 | KPAG
NEXEN ENERGY ULC | Leismer |  | 2015-01-01 | OBS | 02/11-08-077-07W4/0 | NEXEN ET AL LEISMER 11-8-77-7 |  |  |  | Bitumen | 340.2 | 340.2 | PIEZOMETER | 8.99 | DEG C
NEXEN ENERGY ULC | Leismer |  | 2015-01-01 | OBS | 02/11-08-077-07W4/0 | NEXEN ET AL LEISMER 11-8-77-7 |  |  |  | Devonian | 359.5 | 359.5 | PIEZOMETER | 2362.71 | KPAG
NEXEN ENERGY ULC | Leismer |  | 2015-01-01 | OBS | 02/11-08-077-07W4/0 | NEXEN ET AL LEISMER 11-8-77-7 |  |  |  | Devonian | 359.5 | 359.5 | PIEZOMETER | 9.33 | DEG C
NEXEN ENERGY ULC | Leismer |  | 2015-02-01 | OBS | 02/11-08-077-07W4/0 | NEXEN ET AL LEISMER 11-8-77-7 |  |  |  | Wabiskaw C Wet Sand | 307.2 | 307.2 | PIEZOMETER | 1922.02 | KPAG
NEXEN ENERGY ULC | Leismer |  | 2015-02-01 | OBS | 02/11-08-077-07W4/0 | NEXEN ET AL LEISMER 11-8-77-7 |  |  |  | Wabiskaw C Wet Sand | 307.2 | 307.2 | PIEZOMETER | 8.44 | DEG C
NEXEN ENERGY ULC | Leismer |  | 2015-02-01 | OBS | 02/11-08-077-07W4/0 | NEXEN ET AL LEISMER 11-8-77-7 |  |  |  | Bitumen | 318.2 | 318.2 | PIEZOMETER | 1935.76 | KPAG
NEXEN ENERGY ULC | Leismer |  | 2015-02-01 | OBS | 02/11-08-077-07W4/0 | NEXEN ET AL LEISMER 11-8-77-7 |  |  |  | Bitumen | 318.2 | 318.2 | PIEZOMETER | 8.54 | DEG C
NEXEN ENERGY ULC | Leismer |  | 2015-02-01 | OBS | 02/11-08-077-07W4/0 | NEXEN ET AL LEISMER 11-8-77-7 |  |  |  | Bitumen | 320.7 | 320.7 | PIEZOMETER | 2028.55 | KPAG
NEXEN ENERGY ULC | Leismer |  | 2015-02-01 | OBS | 02/11-08-077-07W4/0 | NEXEN ET AL LEISMER 11-8-77-7 |  |  |  | Bitumen | 320.7 | 320.7 | PIEZOMETER | 9.2 | DEG C
NEXEN ENERGY ULC | Leismer |  | 2015-02-01 | OBS | 02/11-08-077-07W4/0 | NEXEN ET AL LEISMER 11-8-77-7 |  |  |  | Bitumen | 340.2 | 340.2 | PIEZOMETER | 2244.62 | KPAG
NEXEN ENERGY ULC | Leismer |  | 2015-02-01 | OBS | 02/11-08-077-07W4/0 | NEXEN ET AL LEISMER 11-8-77-7 |  |  |  | Bitumen | 340.2 | 340.2 | PIEZOMETER | 8.99 | DEG C
NEXEN ENERGY ULC | Leismer |  | 2015-02-01 | OBS | 02/11-08-077-07W4/0 | NEXEN ET AL LEISMER 11-8-77-7 |  |  |  | Devonian | 359.5 | 359.5 | PIEZOMETER | 2363.93 | KPAG
NEXEN ENERGY ULC | Leismer |  | 2015-02-01 | OBS | 02/11-08-077-07W4/0 | NEXEN ET AL LEISMER 11-8-77-7 |  |  |  | Devonian | 359.5 | 359.5 | PIEZOMETER | 9.33 | DEG C
NEXEN ENERGY ULC | Leismer |  | 2015-03-01 | OBS | 02/11-08-077-07W4/0 | NEXEN ET AL LEISMER 11-8-77-7 |  |  |  | Wabiskaw C Wet Sand | 307.2 | 307.2 | PIEZOMETER | 1921.97 | KPAG
NEXEN ENERGY ULC | Leismer |  | 2015-03-01 | OBS | 02/11-08-077-07W4/0 | NEXEN ET AL LEISMER 11-8-77-7 |  |  |  | Wabiskaw C Wet Sand | 307.2 | 307.2 | PIEZOMETER | 8.44 | DEG C
NEXEN ENERGY ULC | Leismer |  | 2015-03-01 | OBS | 02/11-08-077-07W4/0 | NEXEN ET AL LEISMER 11-8-77-7 |  |  |  | Bitumen | 318.2 | 318.2 | PIEZOMETER | 1935.62 | KPAG
NEXEN ENERGY ULC | Leismer |  | 2015-03-01 | OBS | 02/11-08-077-07W4/0 | NEXEN ET AL LEISMER 11-8-77-7 |  |  |  | Bitumen | 318.2 | 318.2 | PIEZOMETER | 8.54 | DEG C
NEXEN ENERGY ULC | Leismer |  | 2015-03-01 | OBS | 02/11-08-077-07W4/0 | NEXEN ET AL LEISMER 11-8-77-7 |  |  |  | Bitumen | 320.7 | 320.7 | PIEZOMETER | 2028.13 | KPAG
NEXEN ENERGY ULC | Leismer |  | 2015-03-01 | OBS | 02/11-08-077-07W4/0 | NEXEN ET AL LEISMER 11-8-77-7 |  |  |  | Bitumen | 320.7 | 320.7 | PIEZOMETER | 9.2 | DEG C
NEXEN ENERGY ULC | Leismer |  | 2015-03-01 | OBS | 02/11-08-077-07W4/0 | NEXEN ET AL LEISMER 11-8-77-7 |  |  |  | Bitumen | 340.2 | 340.2 | PIEZOMETER | 2244.43 | KPAG
NEXEN ENERGY ULC | Leismer |  | 2015-03-01 | OBS | 02/11-08-077-07W4/0 | NEXEN ET AL LEISMER 11-8-77-7 |  |  |  | Bitumen | 340.2 | 340.2 | PIEZOMETER | 8.99 | DEG C
NEXEN ENERGY ULC | Leismer |  | 2015-03-01 | OBS | 02/11-08-077-07W4/0 | NEXEN ET AL LEISMER 11-8-77-7 |  |  |  | Devonian | 359.5 | 359.5 | PIEZOMETER | 2364.12 | KPAG
NEXEN ENERGY ULC | Leismer |  | 2015-03-01 | OBS | 02/11-08-077-07W4/0 | NEXEN ET AL LEISMER 11-8-77-7 |  |  |  | Devonian | 359.5 | 359.5 | PIEZOMETER | 9.33 | DEG C
NEXEN ENERGY ULC | Leismer |  | 2015-04-01 | OBS | 02/11-08-077-07W4/0 | NEXEN ET AL LEISMER 11-8-77-7 |  |  |  | Wabiskaw C Wet Sand | 307.2 | 307.2 | PIEZOMETER | 1922.53 | KPAG
NEXEN ENERGY ULC | Leismer |  | 2015-04-01 | OBS | 02/11-08-077-07W4/0 | NEXEN ET AL LEISMER 11-8-77-7 |  |  |  | Wabiskaw C Wet Sand | 307.2 | 307.2 | PIEZOMETER | 8.44 | DEG C
NEXEN ENERGY ULC | Leismer |  | 2015-04-01 | OBS | 02/11-08-077-07W4/0 | NEXEN ET AL LEISMER 11-8-77-7 |  |  |  | Bitumen | 318.2 | 318.2 | PIEZOMETER | 1935.63 | KPAG
NEXEN ENERGY ULC | Leismer |  | 2015-04-01 | OBS | 02/11-08-077-07W4/0 | NEXEN ET AL LEISMER 11-8-77-7 |  |  |  | Bitumen | 318.2 | 318.2 | PIEZOMETER | 8.54 | DEG C
NEXEN ENERGY ULC | Leismer |  | 2015-04-01 | OBS | 02/11-08-077-07W4/0 | NEXEN ET AL LEISMER 11-8-77-7 |  |  |  | Bitumen | 320.7 | 320.7 | PIEZOMETER | 2028.35 | KPAG
NEXEN ENERGY ULC | Leismer |  | 2015-04-01 | OBS | 02/11-08-077-07W4/0 | NEXEN ET AL LEISMER 11-8-77-7 |  |  |  | Bitumen | 320.7 | 320.7 | PIEZOMETER | 9.2 | DEG C
NEXEN ENERGY ULC | Leismer |  | 2015-04-01 | OBS | 02/11-08-077-07W4/0 | NEXEN ET AL LEISMER 11-8-77-7 |  |  |  | Bitumen | 340.2 | 340.2 | PIEZOMETER | 2244.58 | KPAG
NEXEN ENERGY ULC | Leismer |  | 2015-04-01 | OBS | 02/11-08-077-07W4/0 | NEXEN ET AL LEISMER 11-8-77-7 |  |  |  | Bitumen | 340.2 | 340.2 | PIEZOMETER | 8.99 | DEG C
NEXEN ENERGY ULC | Leismer |  | 2015-04-01 | OBS | 02/11-08-077-07W4/0 | NEXEN ET AL LEISMER 11-8-77-7 |  |  |  | Devonian | 359.5 | 359.5 | PIEZOMETER | 2364.96 | KPAG
NEXEN ENERGY ULC | Leismer |  | 2015-04-01 | OBS | 02/11-08-077-07W4/0 | NEXEN ET AL LEISMER 11-8-77-7 |  |  |  | Devonian | 359.5 | 359.5 | PIEZOMETER | 9.33 | DEG C
NEXEN ENERGY ULC | Leismer |  | 2015-05-01 | OBS | 02/11-08-077-07W4/0 | NEXEN ET AL LEISMER 11-8-77-7 |  |  |  | Wabiskaw C Wet Sand | 307.2 | 307.2 | PIEZOMETER | 1922.83 | KPAG
NEXEN ENERGY ULC | Leismer |  | 2015-05-01 | OBS | 02/11-08-077-07W4/0 | NEXEN ET AL LEISMER 11-8-77-7 |  |  |  | Wabiskaw C Wet Sand | 307.2 | 307.2 | PIEZOMETER | 8.44 | DEG C
NEXEN ENERGY ULC | Leismer |  | 2015-05-01 | OBS | 02/11-08-077-07W4/0 | NEXEN ET AL LEISMER 11-8-77-7 |  |  |  | Bitumen | 318.2 | 318.2 | PIEZOMETER | 1935.72 | KPAG
NEXEN ENERGY ULC | Leismer |  | 2015-05-01 | OBS | 02/11-08-077-07W4/0 | NEXEN ET AL LEISMER 11-8-77-7 |  |  |  | Bitumen | 318.2 | 318.2 | PIEZOMETER | 8.54 | DEG C
NEXEN ENERGY ULC | Leismer |  | 2015-05-01 | OBS | 02/11-08-077-07W4/0 | NEXEN ET AL LEISMER 11-8-77-7 |  |  |  | Bitumen | 320.7 | 320.7 | PIEZOMETER | 2028.83 | KPAG
NEXEN ENERGY ULC | Leismer |  | 2015-05-01 | OBS | 02/11-08-077-07W4/0 | NEXEN ET AL LEISMER 11-8-77-7 |  |  |  | Bitumen | 320.7 | 320.7 | PIEZOMETER | 9.2 | DEG C
NEXEN ENERGY ULC | Leismer |  | 2015-05-01 | OBS | 02/11-08-077-07W4/0 | NEXEN ET AL LEISMER 11-8-77-7 |  |  |  | Bitumen | 340.2 | 340.2 | PIEZOMETER | 2245.11 | KPAG
NEXEN ENERGY ULC | Leismer |  | 2015-05-01 | OBS | 02/11-08-077-07W4/0 | NEXEN ET AL LEISMER 11-8-77-7 |  |  |  | Bitumen | 340.2 | 340.2 | PIEZOMETER | 8.99 | DEG C
NEXEN ENERGY ULC | Leismer |  | 2015-05-01 | OBS | 02/11-08-077-07W4/0 | NEXEN ET AL LEISMER 11-8-77-7 |  |  |  | Devonian | 359.5 | 359.5 | PIEZOMETER | 2367.32 | KPAG
NEXEN ENERGY ULC | Leismer |  | 2015-05-01 | OBS | 02/11-08-077-07W4/0 | NEXEN ET AL LEISMER 11-8-77-7 |  |  |  | Devonian | 359.5 | 359.5 | PIEZOMETER | 9.33 | DEG C
NEXEN ENERGY ULC | Leismer |  | 2015-06-01 | OBS | 02/11-08-077-07W4/0 | NEXEN ET AL LEISMER 11-8-77-7 |  |  |  | Wabiskaw C Wet Sand | 307.2 | 307.2 | PIEZOMETER | 1923.41 | KPAG
NEXEN ENERGY ULC | Leismer |  | 2015-06-01 | OBS | 02/11-08-077-07W4/0 | NEXEN ET AL LEISMER 11-8-77-7 |  |  |  | Wabiskaw C Wet Sand | 307.2 | 307.2 | PIEZOMETER | 8.44 | DEG C
NEXEN ENERGY ULC | Leismer |  | 2015-06-01 | OBS | 02/11-08-077-07W4/0 | NEXEN ET AL LEISMER 11-8-77-7 |  |  |  | Bitumen | 318.2 | 318.2 | PIEZOMETER | 1935.6 | KPAG
NEXEN ENERGY ULC | Leismer |  | 2015-06-01 | OBS | 02/11-08-077-07W4/0 | NEXEN ET AL LEISMER 11-8-77-7 |  |  |  | Bitumen | 318.2 | 318.2 | PIEZOMETER | 8.54 | DEG C
NEXEN ENERGY ULC | Leismer |  | 2015-06-01 | OBS | 02/11-08-077-07W4/0 | NEXEN ET AL LEISMER 11-8-77-7 |  |  |  | Bitumen | 320.7 | 320.7 | PIEZOMETER | 2028.64 | KPAG
NEXEN ENERGY ULC | Leismer |  | 2015-06-01 | OBS | 02/11-08-077-07W4/0 | NEXEN ET AL LEISMER 11-8-77-7 |  |  |  | Bitumen | 320.7 | 320.7 | PIEZOMETER | 9.2 | DEG C
NEXEN ENERGY ULC | Leismer |  | 2015-06-01 | OBS | 02/11-08-077-07W4/0 | NEXEN ET AL LEISMER 11-8-77-7 |  |  |  | Bitumen | 340.2 | 340.2 | PIEZOMETER | 2244.97 | KPAG
NEXEN ENERGY ULC | Leismer |  | 2015-06-01 | OBS | 02/11-08-077-07W4/0 | NEXEN ET AL LEISMER 11-8-77-7 |  |  |  | Bitumen | 340.2 | 340.2 | PIEZOMETER | 8.99 | DEG C
NEXEN ENERGY ULC | Leismer |  | 2015-06-01 | OBS | 02/11-08-077-07W4/0 | NEXEN ET AL LEISMER 11-8-77-7 |  |  |  | Devonian | 359.5 | 359.5 | PIEZOMETER | 2367.71 | KPAG
NEXEN ENERGY ULC | Leismer |  | 2015-06-01 | OBS | 02/11-08-077-07W4/0 | NEXEN ET AL LEISMER 11-8-77-7 |  |  |  | Devonian | 359.5 | 359.5 | PIEZOMETER | 9.33 | DEG C
NEXEN ENERGY ULC | Leismer |  | 2015-07-01 | OBS | 02/11-08-077-07W4/0 | NEXEN ET AL LEISMER 11-8-77-7 |  |  |  | Wabiskaw C Wet Sand | 307.2 | 307.2 | PIEZOMETER | 1923.05 | KPAG
NEXEN ENERGY ULC | Leismer |  | 2015-07-01 | OBS | 02/11-08-077-07W4/0 | NEXEN ET AL LEISMER 11-8-77-7 |  |  |  | Wabiskaw C Wet Sand | 307.2 | 307.2 | PIEZOMETER | 8.44 | DEG C
NEXEN ENERGY ULC | Leismer |  | 2015-07-01 | OBS | 02/11-08-077-07W4/0 | NEXEN ET AL LEISMER 11-8-77-7 |  |  |  | Bitumen | 318.2 | 318.2 | PIEZOMETER | 1935.55 | KPAG
NEXEN ENERGY ULC | Leismer |  | 2015-07-01 | OBS | 02/11-08-077-07W4/0 | NEXEN ET AL LEISMER 11-8-77-7 |  |  |  | Bitumen | 318.2 | 318.2 | PIEZOMETER | 8.54 | DEG C
NEXEN ENERGY ULC | Leismer |  | 2015-07-01 | OBS | 02/11-08-077-07W4/0 | NEXEN ET AL LEISMER 11-8-77-7 |  |  |  | Bitumen | 320.7 | 320.7 | PIEZOMETER | 2028.73 | KPAG
NEXEN ENERGY ULC | Leismer |  | 2015-07-01 | OBS | 02/11-08-077-07W4/0 | NEXEN ET AL LEISMER 11-8-77-7 |  |  |  | Bitumen | 320.7 | 320.7 | PIEZOMETER | 9.2 | DEG C
NEXEN ENERGY ULC | Leismer |  | 2015-07-01 | OBS | 02/11-08-077-07W4/0 | NEXEN ET AL LEISMER 11-8-77-7 |  |  |  | Bitumen | 340.2 | 340.2 | PIEZOMETER | 2244.95 | KPAG
NEXEN ENERGY ULC | Leismer |  | 2015-07-01 | OBS | 02/11-08-077-07W4/0 | NEXEN ET AL LEISMER 11-8-77-7 |  |  |  | Bitumen | 340.2 | 340.2 | PIEZOMETER | 8.99 | DEG C
NEXEN ENERGY ULC | Leismer |  | 2015-07-01 | OBS | 02/11-08-077-07W4/0 | NEXEN ET AL LEISMER 11-8-77-7 |  |  |  | Devonian | 359.5 | 359.5 | PIEZOMETER | 2368.36 | KPAG
NEXEN ENERGY ULC | Leismer |  | 2015-07-01 | OBS | 02/11-08-077-07W4/0 | NEXEN ET AL LEISMER 11-8-77-7 |  |  |  | Devonian | 359.5 | 359.5 | PIEZOMETER | 9.33 | DEG C
NEXEN ENERGY ULC | Leismer |  | 2015-08-01 | OBS | 02/11-08-077-07W4/0 | NEXEN ET AL LEISMER 11-8-77-7 |  |  |  | Wabiskaw C Wet Sand | 307.2 | 307.2 | PIEZOMETER | 1922.54 | KPAG
NEXEN ENERGY ULC | Leismer |  | 2015-08-01 | OBS | 02/11-08-077-07W4/0 | NEXEN ET AL LEISMER 11-8-77-7 |  |  |  | Wabiskaw C Wet Sand | 307.2 | 307.2 | PIEZOMETER | 8.44 | DEG C
NEXEN ENERGY ULC | Leismer |  | 2015-08-01 | OBS | 02/11-08-077-07W4/0 | NEXEN ET AL LEISMER 11-8-77-7 |  |  |  | Bitumen | 318.2 | 318.2 | PIEZOMETER | 1935.61 | KPAG
NEXEN ENERGY ULC | Leismer |  | 2015-08-01 | OBS | 02/11-08-077-07W4/0 | NEXEN ET AL LEISMER 11-8-77-7 |  |  |  | Bitumen | 318.2 | 318.2 | PIEZOMETER | 8.54 | DEG C
NEXEN ENERGY ULC | Leismer |  | 2015-08-01 | OBS | 02/11-08-077-07W4/0 | NEXEN ET AL LEISMER 11-8-77-7 |  |  |  | Bitumen | 320.7 | 320.7 | PIEZOMETER | 2029.13 | KPAG
NEXEN ENERGY ULC | Leismer |  | 2015-08-01 | OBS | 02/11-08-077-07W4/0 | NEXEN ET AL LEISMER 11-8-77-7 |  |  |  | Bitumen | 320.7 | 320.7 | PIEZOMETER | 9.2 | DEG C
NEXEN ENERGY ULC | Leismer |  | 2015-08-01 | OBS | 02/11-08-077-07W4/0 | NEXEN ET AL LEISMER 11-8-77-7 |  |  |  | Bitumen | 340.2 | 340.2 | PIEZOMETER | 2245.29 | KPAG
NEXEN ENERGY ULC | Leismer |  | 2015-08-01 | OBS | 02/11-08-077-07W4/0 | NEXEN ET AL LEISMER 11-8-77-7 |  |  |  | Bitumen | 340.2 | 340.2 | PIEZOMETER | 8.99 | DEG C
NEXEN ENERGY ULC | Leismer |  | 2015-08-01 | OBS | 02/11-08-077-07W4/0 | NEXEN ET AL LEISMER 11-8-77-7 |  |  |  | Devonian | 359.5 | 359.5 | PIEZOMETER | 2369.16 | KPAG
NEXEN ENERGY ULC | Leismer |  | 2015-08-01 | OBS | 02/11-08-077-07W4/0 | NEXEN ET AL LEISMER 11-8-77-7 |  |  |  | Devonian | 359.5 | 359.5 | PIEZOMETER | 9.33 | DEG C
NEXEN ENERGY ULC | Leismer |  | 2015-09-01 | OBS | 02/11-08-077-07W4/0 | NEXEN ET AL LEISMER 11-8-77-7 |  |  |  | Wabiskaw C Wet Sand | 307.2 | 307.2 | PIEZOMETER | 1923.03 | KPAG
NEXEN ENERGY ULC | Leismer |  | 2015-09-01 | OBS | 02/11-08-077-07W4/0 | NEXEN ET AL LEISMER 11-8-77-7 |  |  |  | Bitumen | 318.2 | 318.2 | PIEZOMETER | 1935.66 | KPAG
NEXEN ENERGY ULC | Leismer |  | 2015-09-01 | OBS | 02/11-08-077-07W4/0 | NEXEN ET AL LEISMER 11-8-77-7 |  |  |  | Bitumen | 318.2 | 318.2 | PIEZOMETER | 8.54 | DEG C
NEXEN ENERGY ULC | Leismer |  | 2015-09-01 | OBS | 02/11-08-077-07W4/0 | NEXEN ET AL LEISMER 11-8-77-7 |  |  |  | Bitumen | 320.7 | 320.7 | PIEZOMETER | 2029.49 | KPAG
NEXEN ENERGY ULC | Leismer |  | 2015-09-01 | OBS | 02/11-08-077-07W4/0 | NEXEN ET AL LEISMER 11-8-77-7 |  |  |  | Bitumen | 320.7 | 320.7 | PIEZOMETER | 9.2 | DEG C
NEXEN ENERGY ULC | Leismer |  | 2015-09-01 | OBS | 02/11-08-077-07W4/0 | NEXEN ET AL LEISMER 11-8-77-7 |  |  |  | Bitumen | 340.2 | 340.2 | PIEZOMETER | 2245.37 | KPAG
NEXEN ENERGY ULC | Leismer |  | 2015-09-01 | OBS | 02/11-08-077-07W4/0 | NEXEN ET AL LEISMER 11-8-77-7 |  |  |  | Bitumen | 340.2 | 340.2 | PIEZOMETER | 8.99 | DEG C
NEXEN ENERGY ULC | Leismer |  | 2015-09-01 | OBS | 02/11-08-077-07W4/0 | NEXEN ET AL LEISMER 11-8-77-7 |  |  |  | Devonian | 359.5 | 359.5 | PIEZOMETER | 2369.55 | KPAG
NEXEN ENERGY ULC | Leismer |  | 2015-09-01 | OBS | 02/11-08-077-07W4/0 | NEXEN ET AL LEISMER 11-8-77-7 |  |  |  | Devonian | 359.5 | 359.5 | PIEZOMETER | 9.33 | DEG C
NEXEN ENERGY ULC | Leismer |  | 2015-10-01 | OBS | 02/11-08-077-07W4/0 | NEXEN ET AL LEISMER 11-8-77-7 |  |  |  | Wabiskaw C Wet Sand | 307.2 | 307.2 | PIEZOMETER | 1923.53 | KPAG
NEXEN ENERGY ULC | Leismer |  | 2015-10-01 | OBS | 02/11-08-077-07W4/0 | NEXEN ET AL LEISMER 11-8-77-7 |  |  |  | Wabiskaw C Wet Sand | 307.2 | 307.2 | PIEZOMETER | 8.44 | DEG C
NEXEN ENERGY ULC | Leismer |  | 2015-10-01 | OBS | 02/11-08-077-07W4/0 | NEXEN ET AL LEISMER 11-8-77-7 |  |  |  | Bitumen | 318.2 | 318.2 | PIEZOMETER | 1935.84 | KPAG
NEXEN ENERGY ULC | Leismer |  | 2015-10-01 | OBS | 02/11-08-077-07W4/0 | NEXEN ET AL LEISMER 11-8-77-7 |  |  |  | Bitumen | 318.2 | 318.2 | PIEZOMETER | 8.54 | DEG C
NEXEN ENERGY ULC | Leismer |  | 2015-10-01 | OBS | 02/11-08-077-07W4/0 | NEXEN ET AL LEISMER 11-8-77-7 |  |  |  | Bitumen | 320.7 | 320.7 | PIEZOMETER | 2030.06 | KPAG
NEXEN ENERGY ULC | Leismer |  | 2015-10-01 | OBS | 02/11-08-077-07W4/0 | NEXEN ET AL LEISMER 11-8-77-7 |  |  |  | Bitumen | 320.7 | 320.7 | PIEZOMETER | 9.2 | DEG C
NEXEN ENERGY ULC | Leismer |  | 2015-10-01 | OBS | 02/11-08-077-07W4/0 | NEXEN ET AL LEISMER 11-8-77-7 |  |  |  | Bitumen | 340.2 | 340.2 | PIEZOMETER | 2245.67 | KPAG
NEXEN ENERGY ULC | Leismer |  | 2015-10-01 | OBS | 02/11-08-077-07W4/0 | NEXEN ET AL LEISMER 11-8-77-7 |  |  |  | Bitumen | 340.2 | 340.2 | PIEZOMETER | 8.98 | DEG C
NEXEN ENERGY ULC | Leismer |  | 2015-10-01 | OBS | 02/11-08-077-07W4/0 | NEXEN ET AL LEISMER 11-8-77-7 |  |  |  | Devonian | 359.5 | 359.5 | PIEZOMETER | 2370.05 | KPAG
NEXEN ENERGY ULC | Leismer |  | 2015-10-01 | OBS | 02/11-08-077-07W4/0 | NEXEN ET AL LEISMER 11-8-77-7 |  |  |  | Devonian | 359.5 | 359.5 | PIEZOMETER | 9.33 | DEG C
NEXEN ENERGY ULC | Leismer |  | 2015-11-01 | OBS | 02/11-08-077-07W4/0 | NEXEN ET AL LEISMER 11-8-77-7 |  |  |  | Wabiskaw C Wet Sand | 307.2 | 307.2 | PIEZOMETER | 1923.31 | KPAG
NEXEN ENERGY ULC | Leismer |  | 2015-11-01 | OBS | 02/11-08-077-07W4/0 | NEXEN ET AL LEISMER 11-8-77-7 |  |  |  | Wabiskaw C Wet Sand | 307.2 | 307.2 | PIEZOMETER | 8.44 | DEG C
NEXEN ENERGY ULC | Leismer |  | 2015-11-01 | OBS | 02/11-08-077-07W4/0 | NEXEN ET AL LEISMER 11-8-77-7 |  |  |  | Bitumen | 318.2 | 318.2 | PIEZOMETER | 1935.87 | KPAG
NEXEN ENERGY ULC | Leismer |  | 2015-11-01 | OBS | 02/11-08-077-07W4/0 | NEXEN ET AL LEISMER 11-8-77-7 |  |  |  | Bitumen | 318.2 | 318.2 | PIEZOMETER | 8.54 | DEG C
NEXEN ENERGY ULC | Leismer |  | 2015-11-01 | OBS | 02/11-08-077-07W4/0 | NEXEN ET AL LEISMER 11-8-77-7 |  |  |  | Bitumen | 320.7 | 320.7 | PIEZOMETER | 2030.32 | KPAG
NEXEN ENERGY ULC | Leismer |  | 2015-11-01 | OBS | 02/11-08-077-07W4/0 | NEXEN ET AL LEISMER 11-8-77-7 |  |  |  | Bitumen | 320.7 | 320.7 | PIEZOMETER | 9.19 | DEG C
NEXEN ENERGY ULC | Leismer |  | 2015-11-01 | OBS | 02/11-08-077-07W4/0 | NEXEN ET AL LEISMER 11-8-77-7 |  |  |  | Bitumen | 340.2 | 340.2 | PIEZOMETER | 2245.74 | KPAG
NEXEN ENERGY ULC | Leismer |  | 2015-11-01 | OBS | 02/11-08-077-07W4/0 | NEXEN ET AL LEISMER 11-8-77-7 |  |  |  | Bitumen | 340.2 | 340.2 | PIEZOMETER | 8.98 | DEG C
NEXEN ENERGY ULC | Leismer |  | 2015-11-01 | OBS | 02/11-08-077-07W4/0 | NEXEN ET AL LEISMER 11-8-77-7 |  |  |  | Devonian | 359.5 | 359.5 | PIEZOMETER | 2370.38 | KPAG
NEXEN ENERGY ULC | Leismer |  | 2015-11-01 | OBS | 02/11-08-077-07W4/0 | NEXEN ET AL LEISMER 11-8-77-7 |  |  |  | Devonian | 359.5 | 359.5 | PIEZOMETER | 9.33 | DEG C
NEXEN ENERGY ULC | Leismer |  | 2015-12-01 | OBS | 02/11-08-077-07W4/0 | NEXEN ET AL LEISMER 11-8-77-7 |  |  |  | Wabiskaw C Wet Sand | 307.2 | 307.2 | PIEZOMETER | 1922.75 | KPAG
NEXEN ENERGY ULC | Leismer |  | 2015-12-01 | OBS | 02/11-08-077-07W4/0 | NEXEN ET AL LEISMER 11-8-77-7 |  |  |  | Wabiskaw C Wet Sand | 307.2 | 307.2 | PIEZOMETER | 8.44 | DEG C
NEXEN ENERGY ULC | Leismer |  | 2015-12-01 | OBS | 02/11-08-077-07W4/0 | NEXEN ET AL LEISMER 11-8-77-7 |  |  |  | Bitumen | 318.2 | 318.2 | PIEZOMETER | 1935.84 | KPAG
NEXEN ENERGY ULC | Leismer |  | 2015-12-01 | OBS | 02/11-08-077-07W4/0 | NEXEN ET AL LEISMER 11-8-77-7 |  |  |  | Bitumen | 318.2 | 318.2 | PIEZOMETER | 8.54 | DEG C
NEXEN ENERGY ULC | Leismer |  | 2015-12-01 | OBS | 02/11-08-077-07W4/0 | NEXEN ET AL LEISMER 11-8-77-7 |  |  |  | Bitumen | 320.7 | 320.7 | PIEZOMETER | 2030.63 | KPAG
NEXEN ENERGY ULC | Leismer |  | 2015-12-01 | OBS | 02/11-08-077-07W4/0 | NEXEN ET AL LEISMER 11-8-77-7 |  |  |  | Bitumen | 320.7 | 320.7 | PIEZOMETER | 9.19 | DEG C
NEXEN ENERGY ULC | Leismer |  | 2015-12-01 | OBS | 02/11-08-077-07W4/0 | NEXEN ET AL LEISMER 11-8-77-7 |  |  |  | Bitumen | 340.2 | 340.2 | PIEZOMETER | 2245.9 | KPAG
NEXEN ENERGY ULC | Leismer |  | 2015-12-01 | OBS | 02/11-08-077-07W4/0 | NEXEN ET AL LEISMER 11-8-77-7 |  |  |  | Bitumen | 340.2 | 340.2 | PIEZOMETER | 8.98 | DEG C
NEXEN ENERGY ULC | Leismer |  | 2015-12-01 | OBS | 02/11-08-077-07W4/0 | NEXEN ET AL LEISMER 11-8-77-7 |  |  |  | Devonian | 359.5 | 359.5 | PIEZOMETER | 2370.72 | KPAG
NEXEN ENERGY ULC | Leismer |  | 2015-12-01 | OBS | 02/11-08-077-07W4/0 | NEXEN ET AL LEISMER 11-8-77-7 |  |  |  | Devonian | 359.5 | 359.5 | PIEZOMETER | 9.33 | DEG C
NEXEN ENERGY ULC | Leismer |  | 2016-01-01 | OBS | 02/11-08-077-07W4/0 | NEXEN ET AL LEISMER 11-8-77-7 |  |  |  | Wabiskaw C Wet Sand | 307.2 | 307.2 | PIEZOMETER | 1918.77 | KPAG
NEXEN ENERGY ULC | Leismer |  | 2016-01-01 | OBS | 02/11-08-077-07W4/0 | NEXEN ET AL LEISMER 11-8-77-7 |  |  |  | Wabiskaw C Wet Sand | 307.2 | 307.2 | PIEZOMETER | 8.43 | DEG C
NEXEN ENERGY ULC | Leismer |  | 2016-01-01 | OBS | 02/11-08-077-07W4/0 | NEXEN ET AL LEISMER 11-8-77-7 |  |  |  | Bitumen | 318.2 | 318.2 | PIEZOMETER | 1935.82 | KPAG
NEXEN ENERGY ULC | Leismer |  | 2016-01-01 | OBS | 02/11-08-077-07W4/0 | NEXEN ET AL LEISMER 11-8-77-7 |  |  |  | Bitumen | 318.2 | 318.2 | PIEZOMETER | 8.54 | DEG C
NEXEN ENERGY ULC | Leismer |  | 2016-01-01 | OBS | 02/11-08-077-07W4/0 | NEXEN ET AL LEISMER 11-8-77-7 |  |  |  | Bitumen | 320.7 | 320.7 | PIEZOMETER | 2031.33 | KPAG
NEXEN ENERGY ULC | Leismer |  | 2016-01-01 | OBS | 02/11-08-077-07W4/0 | NEXEN ET AL LEISMER 11-8-77-7 |  |  |  | Bitumen | 320.7 | 320.7 | PIEZOMETER | 9.19 | DEG C
NEXEN ENERGY ULC | Leismer |  | 2016-01-01 | OBS | 02/11-08-077-07W4/0 | NEXEN ET AL LEISMER 11-8-77-7 |  |  |  | Bitumen | 340.2 | 340.2 | PIEZOMETER | 2246.46 | KPAG
NEXEN ENERGY ULC | Leismer |  | 2016-01-01 | OBS | 02/11-08-077-07W4/0 | NEXEN ET AL LEISMER 11-8-77-7 |  |  |  | Bitumen | 340.2 | 340.2 | PIEZOMETER | 8.98 | DEG C
NEXEN ENERGY ULC | Leismer |  | 2016-01-01 | OBS | 02/11-08-077-07W4/0 | NEXEN ET AL LEISMER 11-8-77-7 |  |  |  | Devonian | 359.5 | 359.5 | PIEZOMETER | 2371.36 | KPAG
NEXEN ENERGY ULC | Leismer |  | 2016-01-01 | OBS | 02/11-08-077-07W4/0 | NEXEN ET AL LEISMER 11-8-77-7 |  |  |  | Devonian | 359.5 | 359.5 | PIEZOMETER | 9.33 | DEG C
NEXEN ENERGY ULC | Leismer |  | 2016-02-01 | OBS | 02/11-08-077-07W4/0 | NEXEN ET AL LEISMER 11-8-77-7 |  |  |  | Wabiskaw C Wet Sand | 307.2 | 307.2 | PIEZOMETER | 1908.46 | KPAG
NEXEN ENERGY ULC | Leismer |  | 2016-02-01 | OBS | 02/11-08-077-07W4/0 | NEXEN ET AL LEISMER 11-8-77-7 |  |  |  | Wabiskaw C Wet Sand | 307.2 | 307.2 | PIEZOMETER | 8.43 | DEG C
NEXEN ENERGY ULC | Leismer |  | 2016-02-01 | OBS | 02/11-08-077-07W4/0 | NEXEN ET AL LEISMER 11-8-77-7 |  |  |  | Bitumen | 318.2 | 318.2 | PIEZOMETER | 1935.95 | KPAG
NEXEN ENERGY ULC | Leismer |  | 2016-02-01 | OBS | 02/11-08-077-07W4/0 | NEXEN ET AL LEISMER 11-8-77-7 |  |  |  | Bitumen | 318.2 | 318.2 | PIEZOMETER | 8.54 | DEG C
NEXEN ENERGY ULC | Leismer |  | 2016-02-01 | OBS | 02/11-08-077-07W4/0 | NEXEN ET AL LEISMER 11-8-77-7 |  |  |  | Bitumen | 320.7 | 320.7 | PIEZOMETER | 2031.99 | KPAG
NEXEN ENERGY ULC | Leismer |  | 2016-02-01 | OBS | 02/11-08-077-07W4/0 | NEXEN ET AL LEISMER 11-8-77-7 |  |  |  | Bitumen | 320.7 | 320.7 | PIEZOMETER | 9.19 | DEG C
NEXEN ENERGY ULC | Leismer |  | 2016-02-01 | OBS | 02/11-08-077-07W4/0 | NEXEN ET AL LEISMER 11-8-77-7 |  |  |  | Bitumen | 340.2 | 340.2 | PIEZOMETER | 2246.99 | KPAG
NEXEN ENERGY ULC | Leismer |  | 2016-02-01 | OBS | 02/11-08-077-07W4/0 | NEXEN ET AL LEISMER 11-8-77-7 |  |  |  | Bitumen | 340.2 | 340.2 | PIEZOMETER | 8.98 | DEG C
NEXEN ENERGY ULC | Leismer |  | 2016-02-01 | OBS | 02/11-08-077-07W4/0 | NEXEN ET AL LEISMER 11-8-77-7 |  |  |  | Devonian | 359.5 | 359.5 | PIEZOMETER | 9.32 | DEG C
NEXEN ENERGY ULC | Leismer |  | 2016-03-01 | OBS | 02/11-08-077-07W4/0 | NEXEN ET AL LEISMER 11-8-77-7 |  |  |  | Wabiskaw C Wet Sand | 307.2 | 307.2 | PIEZOMETER | 1902.16 | KPAG
NEXEN ENERGY ULC | Leismer |  | 2016-03-01 | OBS | 02/11-08-077-07W4/0 | NEXEN ET AL LEISMER 11-8-77-7 |  |  |  | Wabiskaw C Wet Sand | 307.2 | 307.2 | PIEZOMETER | 8.43 | DEG C
NEXEN ENERGY ULC | Leismer |  | 2016-03-01 | OBS | 02/11-08-077-07W4/0 | NEXEN ET AL LEISMER 11-8-77-7 |  |  |  | Bitumen | 318.2 | 318.2 | PIEZOMETER | 1936.05 | KPAG
NEXEN ENERGY ULC | Leismer |  | 2016-03-01 | OBS | 02/11-08-077-07W4/0 | NEXEN ET AL LEISMER 11-8-77-7 |  |  |  | Bitumen | 318.2 | 318.2 | PIEZOMETER | 8.54 | DEG C
NEXEN ENERGY ULC | Leismer |  | 2016-03-01 | OBS | 02/11-08-077-07W4/0 | NEXEN ET AL LEISMER 11-8-77-7 |  |  |  | Bitumen | 320.7 | 320.7 | PIEZOMETER | 2032.41 | KPAG
NEXEN ENERGY ULC | Leismer |  | 2016-03-01 | OBS | 02/11-08-077-07W4/0 | NEXEN ET AL LEISMER 11-8-77-7 |  |  |  | Bitumen | 320.7 | 320.7 | PIEZOMETER | 9.19 | DEG C
NEXEN ENERGY ULC | Leismer |  | 2016-03-01 | OBS | 02/11-08-077-07W4/0 | NEXEN ET AL LEISMER 11-8-77-7 |  |  |  | Bitumen | 340.2 | 340.2 | PIEZOMETER | 2247.36 | KPAG
NEXEN ENERGY ULC | Leismer |  | 2016-03-01 | OBS | 02/11-08-077-07W4/0 | NEXEN ET AL LEISMER 11-8-77-7 |  |  |  | Bitumen | 340.2 | 340.2 | PIEZOMETER | 8.98 | DEG C
NEXEN ENERGY ULC | Leismer |  | 2016-03-01 | OBS | 02/11-08-077-07W4/0 | NEXEN ET AL LEISMER 11-8-77-7 |  |  |  | Devonian | 359.5 | 359.5 | PIEZOMETER | 9.32 | DEG C
NEXEN ENERGY ULC | Leismer |  | 2016-04-01 | OBS | 02/11-08-077-07W4/0 | NEXEN ET AL LEISMER 11-8-77-7 |  |  |  | Wabiskaw C Wet Sand | 307.2 | 307.2 | PIEZOMETER | 1901.21 | KPAG
NEXEN ENERGY ULC | Leismer |  | 2016-04-01 | OBS | 02/11-08-077-07W4/0 | NEXEN ET AL LEISMER 11-8-77-7 |  |  |  | Wabiskaw C Wet Sand | 307.2 | 307.2 | PIEZOMETER | 8.43 | DEG C
NEXEN ENERGY ULC | Leismer |  | 2016-04-01 | OBS | 02/11-08-077-07W4/0 | NEXEN ET AL LEISMER 11-8-77-7 |  |  |  | Bitumen | 318.2 | 318.2 | PIEZOMETER | 1936.26 | KPAG
NEXEN ENERGY ULC | Leismer |  | 2016-04-01 | OBS | 02/11-08-077-07W4/0 | NEXEN ET AL LEISMER 11-8-77-7 |  |  |  | Bitumen | 318.2 | 318.2 | PIEZOMETER | 8.54 | DEG C
NEXEN ENERGY ULC | Leismer |  | 2016-04-01 | OBS | 02/11-08-077-07W4/0 | NEXEN ET AL LEISMER 11-8-77-7 |  |  |  | Bitumen | 320.7 | 320.7 | PIEZOMETER | 2033.01 | KPAG
NEXEN ENERGY ULC | Leismer |  | 2016-04-01 | OBS | 02/11-08-077-07W4/0 | NEXEN ET AL LEISMER 11-8-77-7 |  |  |  | Bitumen | 320.7 | 320.7 | PIEZOMETER | 9.19 | DEG C
NEXEN ENERGY ULC | Leismer |  | 2016-04-01 | OBS | 02/11-08-077-07W4/0 | NEXEN ET AL LEISMER 11-8-77-7 |  |  |  | Bitumen | 340.2 | 340.2 | PIEZOMETER | 2248.07 | KPAG
NEXEN ENERGY ULC | Leismer |  | 2016-04-01 | OBS | 02/11-08-077-07W4/0 | NEXEN ET AL LEISMER 11-8-77-7 |  |  |  | Bitumen | 340.2 | 340.2 | PIEZOMETER | 8.98 | DEG C
NEXEN ENERGY ULC | Leismer |  | 2016-04-01 | OBS | 02/11-08-077-07W4/0 | NEXEN ET AL LEISMER 11-8-77-7 |  |  |  | Devonian | 359.5 | 359.5 | PIEZOMETER | 9.32 | DEG C
NEXEN ENERGY ULC | Leismer |  | 2016-05-01 | OBS | 02/11-08-077-07W4/0 | NEXEN ET AL LEISMER 11-8-77-7 |  |  |  | Wabiskaw C Wet Sand | 307.2 | 307.2 | PIEZOMETER | 1904.73 | KPAG
NEXEN ENERGY ULC | Leismer |  | 2016-05-01 | OBS | 02/11-08-077-07W4/0 | NEXEN ET AL LEISMER 11-8-77-7 |  |  |  | Wabiskaw C Wet Sand | 307.2 | 307.2 | PIEZOMETER | 8.43 | DEG C
NEXEN ENERGY ULC | Leismer |  | 2016-05-01 | OBS | 02/11-08-077-07W4/0 | NEXEN ET AL LEISMER 11-8-77-7 |  |  |  | Bitumen | 318.2 | 318.2 | PIEZOMETER | 1936.28 | KPAG
NEXEN ENERGY ULC | Leismer |  | 2016-05-01 | OBS | 02/11-08-077-07W4/0 | NEXEN ET AL LEISMER 11-8-77-7 |  |  |  | Bitumen | 318.2 | 318.2 | PIEZOMETER | 8.54 | DEG C
NEXEN ENERGY ULC | Leismer |  | 2016-05-01 | OBS | 02/11-08-077-07W4/0 | NEXEN ET AL LEISMER 11-8-77-7 |  |  |  | Bitumen | 320.7 | 320.7 | PIEZOMETER | 2032.92 | KPAG
NEXEN ENERGY ULC | Leismer |  | 2016-05-01 | OBS | 02/11-08-077-07W4/0 | NEXEN ET AL LEISMER 11-8-77-7 |  |  |  | Bitumen | 320.7 | 320.7 | PIEZOMETER | 9.19 | DEG C
NEXEN ENERGY ULC | Leismer |  | 2016-05-01 | OBS | 02/11-08-077-07W4/0 | NEXEN ET AL LEISMER 11-8-77-7 |  |  |  | Bitumen | 340.2 | 340.2 | PIEZOMETER | 2248.27 | KPAG
NEXEN ENERGY ULC | Leismer |  | 2016-05-01 | OBS | 02/11-08-077-07W4/0 | NEXEN ET AL LEISMER 11-8-77-7 |  |  |  | Bitumen | 340.2 | 340.2 | PIEZOMETER | 8.98 | DEG C
NEXEN ENERGY ULC | Leismer |  | 2016-05-01 | OBS | 02/11-08-077-07W4/0 | NEXEN ET AL LEISMER 11-8-77-7 |  |  |  | Devonian | 359.5 | 359.5 | PIEZOMETER | 9.32 | DEG C
NEXEN ENERGY ULC | Leismer |  | 2016-06-01 | OBS | 02/11-08-077-07W4/0 | NEXEN ET AL LEISMER 11-8-77-7 |  |  |  | Wabiskaw C Wet Sand | 307.2 | 307.2 | PIEZOMETER | 1908.53 | KPAG
NEXEN ENERGY ULC | Leismer |  | 2016-06-01 | OBS | 02/11-08-077-07W4/0 | NEXEN ET AL LEISMER 11-8-77-7 |  |  |  | Wabiskaw C Wet Sand | 307.2 | 307.2 | PIEZOMETER | 8.43 | DEG C
NEXEN ENERGY ULC | Leismer |  | 2016-06-01 | OBS | 02/11-08-077-07W4/0 | NEXEN ET AL LEISMER 11-8-77-7 |  |  |  | Bitumen | 318.2 | 318.2 | PIEZOMETER | 1936.49 | KPAG
NEXEN ENERGY ULC | Leismer |  | 2016-06-01 | OBS | 02/11-08-077-07W4/0 | NEXEN ET AL LEISMER 11-8-77-7 |  |  |  | Bitumen | 318.2 | 318.2 | PIEZOMETER | 8.54 | DEG C
NEXEN ENERGY ULC | Leismer |  | 2016-06-01 | OBS | 02/11-08-077-07W4/0 | NEXEN ET AL LEISMER 11-8-77-7 |  |  |  | Bitumen | 320.7 | 320.7 | PIEZOMETER | 2033.3 | KPAG
NEXEN ENERGY ULC | Leismer |  | 2016-06-01 | OBS | 02/11-08-077-07W4/0 | NEXEN ET AL LEISMER 11-8-77-7 |  |  |  | Bitumen | 320.7 | 320.7 | PIEZOMETER | 9.19 | DEG C
NEXEN ENERGY ULC | Leismer |  | 2016-06-01 | OBS | 02/11-08-077-07W4/0 | NEXEN ET AL LEISMER 11-8-77-7 |  |  |  | Bitumen | 340.2 | 340.2 | PIEZOMETER | 2248.77 | KPAG
NEXEN ENERGY ULC | Leismer |  | 2016-06-01 | OBS | 02/11-08-077-07W4/0 | NEXEN ET AL LEISMER 11-8-77-7 |  |  |  | Bitumen | 340.2 | 340.2 | PIEZOMETER | 8.98 | DEG C
NEXEN ENERGY ULC | Leismer |  | 2016-06-01 | OBS | 02/11-08-077-07W4/0 | NEXEN ET AL LEISMER 11-8-77-7 |  |  |  | Devonian | 359.5 | 359.5 | PIEZOMETER | 9.32 | DEG C
NEXEN ENERGY ULC | Leismer |  | 2016-07-01 | OBS | 02/11-08-077-07W4/0 | NEXEN ET AL LEISMER 11-8-77-7 |  |  |  | Wabiskaw C Wet Sand | 307.2 | 307.2 | PIEZOMETER | 1909.98 | KPAG
NEXEN ENERGY ULC | Leismer |  | 2016-07-01 | OBS | 02/11-08-077-07W4/0 | NEXEN ET AL LEISMER 11-8-77-7 |  |  |  | Wabiskaw C Wet Sand | 307.2 | 307.2 | PIEZOMETER | 8.43 | DEG C
NEXEN ENERGY ULC | Leismer |  | 2016-07-01 | OBS | 02/11-08-077-07W4/0 | NEXEN ET AL LEISMER 11-8-77-7 |  |  |  | Bitumen | 318.2 | 318.2 | PIEZOMETER | 1936.41 | KPAG
NEXEN ENERGY ULC | Leismer |  | 2016-07-01 | OBS | 02/11-08-077-07W4/0 | NEXEN ET AL LEISMER 11-8-77-7 |  |  |  | Bitumen | 318.2 | 318.2 | PIEZOMETER | 8.54 | DEG C
NEXEN ENERGY ULC | Leismer |  | 2016-07-01 | OBS | 02/11-08-077-07W4/0 | NEXEN ET AL LEISMER 11-8-77-7 |  |  |  | Bitumen | 320.7 | 320.7 | PIEZOMETER | 2033.19 | KPAG
NEXEN ENERGY ULC | Leismer |  | 2016-07-01 | OBS | 02/11-08-077-07W4/0 | NEXEN ET AL LEISMER 11-8-77-7 |  |  |  | Bitumen | 320.7 | 320.7 | PIEZOMETER | 9.19 | DEG C
NEXEN ENERGY ULC | Leismer |  | 2016-07-01 | OBS | 02/11-08-077-07W4/0 | NEXEN ET AL LEISMER 11-8-77-7 |  |  |  | Bitumen | 340.2 | 340.2 | PIEZOMETER | 2248.89 | KPAG
NEXEN ENERGY ULC | Leismer |  | 2016-07-01 | OBS | 02/11-08-077-07W4/0 | NEXEN ET AL LEISMER 11-8-77-7 |  |  |  | Bitumen | 340.2 | 340.2 | PIEZOMETER | 8.98 | DEG C
NEXEN ENERGY ULC | Leismer |  | 2016-07-01 | OBS | 02/11-08-077-07W4/0 | NEXEN ET AL LEISMER 11-8-77-7 |  |  |  | Devonian | 359.5 | 359.5 | PIEZOMETER | 9.32 | DEG C
NEXEN ENERGY ULC | Leismer |  | 2016-08-01 | OBS | 02/11-08-077-07W4/0 | NEXEN ET AL LEISMER 11-8-77-7 |  |  |  | Wabiskaw C Wet Sand | 307.2 | 307.2 | PIEZOMETER | 1912.12 | KPAG
NEXEN ENERGY ULC | Leismer |  | 2016-08-01 | OBS | 02/11-08-077-07W4/0 | NEXEN ET AL LEISMER 11-8-77-7 |  |  |  | Wabiskaw C Wet Sand | 307.2 | 307.2 | PIEZOMETER | 8.43 | DEG C
NEXEN ENERGY ULC | Leismer |  | 2016-08-01 | OBS | 02/11-08-077-07W4/0 | NEXEN ET AL LEISMER 11-8-77-7 |  |  |  | Bitumen | 318.2 | 318.2 | PIEZOMETER | 1936.58 | KPAG
NEXEN ENERGY ULC | Leismer |  | 2016-08-01 | OBS | 02/11-08-077-07W4/0 | NEXEN ET AL LEISMER 11-8-77-7 |  |  |  | Bitumen | 318.2 | 318.2 | PIEZOMETER | 8.54 | DEG C
NEXEN ENERGY ULC | Leismer |  | 2016-08-01 | OBS | 02/11-08-077-07W4/0 | NEXEN ET AL LEISMER 11-8-77-7 |  |  |  | Bitumen | 320.7 | 320.7 | PIEZOMETER | 2033.62 | KPAG
NEXEN ENERGY ULC | Leismer |  | 2016-08-01 | OBS | 02/11-08-077-07W4/0 | NEXEN ET AL LEISMER 11-8-77-7 |  |  |  | Bitumen | 320.7 | 320.7 | PIEZOMETER | 9.19 | DEG C
NEXEN ENERGY ULC | Leismer |  | 2016-08-01 | OBS | 02/11-08-077-07W4/0 | NEXEN ET AL LEISMER 11-8-77-7 |  |  |  | Bitumen | 340.2 | 340.2 | PIEZOMETER | 2249.37 | KPAG
NEXEN ENERGY ULC | Leismer |  | 2016-08-01 | OBS | 02/11-08-077-07W4/0 | NEXEN ET AL LEISMER 11-8-77-7 |  |  |  | Bitumen | 340.2 | 340.2 | PIEZOMETER | 8.98 | DEG C
NEXEN ENERGY ULC | Leismer |  | 2016-08-01 | OBS | 02/11-08-077-07W4/0 | NEXEN ET AL LEISMER 11-8-77-7 |  |  |  | Devonian | 359.5 | 359.5 | PIEZOMETER | 9.32 | DEG C
NEXEN ENERGY ULC | Leismer |  | 2016-09-01 | OBS | 02/11-08-077-07W4/0 | NEXEN ET AL LEISMER 11-8-77-7 |  |  |  | Wabiskaw C Wet Sand | 307.2 | 307.2 | PIEZOMETER | 8.44 | DEG C
NEXEN ENERGY ULC | Leismer |  | 2016-09-01 | OBS | 02/11-08-077-07W4/0 | NEXEN ET AL LEISMER 11-8-77-7 |  |  |  | Wabiskaw C Wet Sand | 307.2 | 307.2 | PIEZOMETER | 1912.42 | KPAG
NEXEN ENERGY ULC | Leismer |  | 2016-09-01 | OBS | 02/11-08-077-07W4/0 | NEXEN ET AL LEISMER 11-8-77-7 |  |  |  | Wabiskaw C Wet Sand | 307.2 | 307.2 | PIEZOMETER | 8.43 | DEG C
NEXEN ENERGY ULC | Leismer |  | 2016-09-01 | OBS | 02/11-08-077-07W4/0 | NEXEN ET AL LEISMER 11-8-77-7 |  |  |  | Bitumen | 318.2 | 318.2 | PIEZOMETER | 1936.59 | KPAG
NEXEN ENERGY ULC | Leismer |  | 2016-09-01 | OBS | 02/11-08-077-07W4/0 | NEXEN ET AL LEISMER 11-8-77-7 |  |  |  | Bitumen | 318.2 | 318.2 | PIEZOMETER | 8.54 | DEG C
NEXEN ENERGY ULC | Leismer |  | 2016-09-01 | OBS | 02/11-08-077-07W4/0 | NEXEN ET AL LEISMER 11-8-77-7 |  |  |  | Bitumen | 320.7 | 320.7 | PIEZOMETER | 2033.89 | KPAG
NEXEN ENERGY ULC | Leismer |  | 2016-09-01 | OBS | 02/11-08-077-07W4/0 | NEXEN ET AL LEISMER 11-8-77-7 |  |  |  | Bitumen | 320.7 | 320.7 | PIEZOMETER | 9.19 | DEG C
NEXEN ENERGY ULC | Leismer |  | 2016-09-01 | OBS | 02/11-08-077-07W4/0 | NEXEN ET AL LEISMER 11-8-77-7 |  |  |  | Bitumen | 340.2 | 340.2 | PIEZOMETER | 2249.79 | KPAG
NEXEN ENERGY ULC | Leismer |  | 2016-09-01 | OBS | 02/11-08-077-07W4/0 | NEXEN ET AL LEISMER 11-8-77-7 |  |  |  | Bitumen | 340.2 | 340.2 | PIEZOMETER | 8.98 | DEG C
NEXEN ENERGY ULC | Leismer |  | 2016-09-01 | OBS | 02/11-08-077-07W4/0 | NEXEN ET AL LEISMER 11-8-77-7 |  |  |  | Devonian | 359.5 | 359.5 | PIEZOMETER | 9.32 | DEG C
NEXEN ENERGY ULC | Leismer |  | 2016-10-01 | OBS | 02/11-08-077-07W4/0 | NEXEN ET AL LEISMER 11-8-77-7 |  |  |  | Wabiskaw C Wet Sand | 307.2 | 307.2 | PIEZOMETER | 1912.6 | KPAG
NEXEN ENERGY ULC | Leismer |  | 2016-10-01 | OBS | 02/11-08-077-07W4/0 | NEXEN ET AL LEISMER 11-8-77-7 |  |  |  | Wabiskaw C Wet Sand | 307.2 | 307.2 | PIEZOMETER | 8.43 | DEG C
NEXEN ENERGY ULC | Leismer |  | 2016-10-01 | OBS | 02/11-08-077-07W4/0 | NEXEN ET AL LEISMER 11-8-77-7 |  |  |  | Bitumen | 318.2 | 318.2 | PIEZOMETER | 1936.62 | KPAG
NEXEN ENERGY ULC | Leismer |  | 2016-10-01 | OBS | 02/11-08-077-07W4/0 | NEXEN ET AL LEISMER 11-8-77-7 |  |  |  | Bitumen | 318.2 | 318.2 | PIEZOMETER | 8.54 | DEG C
NEXEN ENERGY ULC | Leismer |  | 2016-10-01 | OBS | 02/11-08-077-07W4/0 | NEXEN ET AL LEISMER 11-8-77-7 |  |  |  | Bitumen | 320.7 | 320.7 | PIEZOMETER | 2034.14 | KPAG
NEXEN ENERGY ULC | Leismer |  | 2016-10-01 | OBS | 02/11-08-077-07W4/0 | NEXEN ET AL LEISMER 11-8-77-7 |  |  |  | Bitumen | 320.7 | 320.7 | PIEZOMETER | 9.19 | DEG C
NEXEN ENERGY ULC | Leismer |  | 2016-10-01 | OBS | 02/11-08-077-07W4/0 | NEXEN ET AL LEISMER 11-8-77-7 |  |  |  | Bitumen | 340.2 | 340.2 | PIEZOMETER | 2250.23 | KPAG
NEXEN ENERGY ULC | Leismer |  | 2016-10-01 | OBS | 02/11-08-077-07W4/0 | NEXEN ET AL LEISMER 11-8-77-7 |  |  |  | Bitumen | 340.2 | 340.2 | PIEZOMETER | 8.98 | DEG C
NEXEN ENERGY ULC | Leismer |  | 2016-10-01 | OBS | 02/11-08-077-07W4/0 | NEXEN ET AL LEISMER 11-8-77-7 |  |  |  | Devonian | 359.5 | 359.5 | PIEZOMETER | 9.32 | DEG C
NEXEN ENERGY ULC | Leismer |  | 2016-11-01 | OBS | 02/11-08-077-07W4/0 | NEXEN ET AL LEISMER 11-8-77-7 |  |  |  | Wabiskaw C Wet Sand | 307.2 | 307.2 | PIEZOMETER | 1913.83 | KPAG
NEXEN ENERGY ULC | Leismer |  | 2016-11-01 | OBS | 02/11-08-077-07W4/0 | NEXEN ET AL LEISMER 11-8-77-7 |  |  |  | Wabiskaw C Wet Sand | 307.2 | 307.2 | PIEZOMETER | 8.43 | DEG C
NEXEN ENERGY ULC | Leismer |  | 2016-11-01 | OBS | 02/11-08-077-07W4/0 | NEXEN ET AL LEISMER 11-8-77-7 |  |  |  | Bitumen | 318.2 | 318.2 | PIEZOMETER | 1936.6 | KPAG
NEXEN ENERGY ULC | Leismer |  | 2016-11-01 | OBS | 02/11-08-077-07W4/0 | NEXEN ET AL LEISMER 11-8-77-7 |  |  |  | Bitumen | 318.2 | 318.2 | PIEZOMETER | 8.54 | DEG C
NEXEN ENERGY ULC | Leismer |  | 2016-11-01 | OBS | 02/11-08-077-07W4/0 | NEXEN ET AL LEISMER 11-8-77-7 |  |  |  | Bitumen | 320.7 | 320.7 | PIEZOMETER | 2033.99 | KPAG
NEXEN ENERGY ULC | Leismer |  | 2016-11-01 | OBS | 02/11-08-077-07W4/0 | NEXEN ET AL LEISMER 11-8-77-7 |  |  |  | Bitumen | 320.7 | 320.7 | PIEZOMETER | 9.19 | DEG C
NEXEN ENERGY ULC | Leismer |  | 2016-11-01 | OBS | 02/11-08-077-07W4/0 | NEXEN ET AL LEISMER 11-8-77-7 |  |  |  | Bitumen | 340.2 | 340.2 | PIEZOMETER | 2250.33 | KPAG
NEXEN ENERGY ULC | Leismer |  | 2016-11-01 | OBS | 02/11-08-077-07W4/0 | NEXEN ET AL LEISMER 11-8-77-7 |  |  |  | Bitumen | 340.2 | 340.2 | PIEZOMETER | 8.98 | DEG C
NEXEN ENERGY ULC | Leismer |  | 2016-11-01 | OBS | 02/11-08-077-07W4/0 | NEXEN ET AL LEISMER 11-8-77-7 |  |  |  | Devonian | 359.5 | 359.5 | PIEZOMETER | 9.32 | DEG C
NEXEN ENERGY ULC | Leismer |  | 2016-12-01 | OBS | 02/11-08-077-07W4/0 | NEXEN ET AL LEISMER 11-8-77-7 |  |  |  | Wabiskaw C Wet Sand | 307.2 | 307.2 | PIEZOMETER | 1913.83 | KPAG
NEXEN ENERGY ULC | Leismer |  | 2016-12-01 | OBS | 02/11-08-077-07W4/0 | NEXEN ET AL LEISMER 11-8-77-7 |  |  |  | Wabiskaw C Wet Sand | 307.2 | 307.2 | PIEZOMETER | 8.43 | DEG C
NEXEN ENERGY ULC | Leismer |  | 2016-12-01 | OBS | 02/11-08-077-07W4/0 | NEXEN ET AL LEISMER 11-8-77-7 |  |  |  | Bitumen | 318.2 | 318.2 | PIEZOMETER | 1936.47 | KPAG
NEXEN ENERGY ULC | Leismer |  | 2016-12-01 | OBS | 02/11-08-077-07W4/0 | NEXEN ET AL LEISMER 11-8-77-7 |  |  |  | Bitumen | 318.2 | 318.2 | PIEZOMETER | 8.54 | DEG C
NEXEN ENERGY ULC | Leismer |  | 2016-12-01 | OBS | 02/11-08-077-07W4/0 | NEXEN ET AL LEISMER 11-8-77-7 |  |  |  | Bitumen | 320.7 | 320.7 | PIEZOMETER | 2031.79 | KPAG
NEXEN ENERGY ULC | Leismer |  | 2016-12-01 | OBS | 02/11-08-077-07W4/0 | NEXEN ET AL LEISMER 11-8-77-7 |  |  |  | Bitumen | 320.7 | 320.7 | PIEZOMETER | 9.19 | DEG C
NEXEN ENERGY ULC | Leismer |  | 2016-12-01 | OBS | 02/11-08-077-07W4/0 | NEXEN ET AL LEISMER 11-8-77-7 |  |  |  | Bitumen | 340.2 | 340.2 | PIEZOMETER | 2250.54 | KPAG
NEXEN ENERGY ULC | Leismer |  | 2016-12-01 | OBS | 02/11-08-077-07W4/0 | NEXEN ET AL LEISMER 11-8-77-7 |  |  |  | Bitumen | 340.2 | 340.2 | PIEZOMETER | 8.98 | DEG C
NEXEN ENERGY ULC | Leismer |  | 2016-12-01 | OBS | 02/11-08-077-07W4/0 | NEXEN ET AL LEISMER 11-8-77-7 |  |  |  | Devonian | 359.5 | 359.5 | PIEZOMETER | 9.32 | DEG C